## zadanie 1
1 | 2 | 3 | 4 | 5 | 6 | 7 | 8 | 9
L.P. | ILOŚĆ | NAZWA ELEMENTU | OPIS/CHARAKTERYSTYKA | potwierdzam, iż przedmiot zamówienia spełnia opis/charakterystykę w stopniu równoważnym lub lepszym tak/nie | CENA NETTO | CENA BRUTTO | TERMIN DOSTAWY | GWARANCJA
1 | 1 | ZASILACZ DO SYSTEMU WIZYJNEGO Z ZASILANIEM POE | ZASILACZ DO SYSTEMU WIZYJNEGO Z ZASILANIEM POE OBUDOWA POLIWENGLANOWA WYKONANIE ZASILANIA WERSJA NA RYNEK USA( WTYCZKA) CERTYFIKAT PSE, NAPIĘCIE 230VAC NA POE |  |  |  | 10 dni roboczych
2 | 2 | OBIEKTYW DO SYSTEMÓW KAMER OGNISKOWA | OBIEKTYW DO SYSTEMÓW KAMER OGNISKOWA 6MM MONTAZ TYPU C MAKSYMALAN ODLEGŁOŚĆ ROBOCZA 75MM ROZMIARY FILTRA M34,5X0,5 REGULOWANA PRZYSŁONA OD 1,4 DO 16 |  |  |  | 10 dni roboczych
3 | 1 | SYSTEM WIZYJNY MONOCHROMATYCZNY | SYSTEM WIZYJNY MONOCHROMATYCZNY Z MATRYCĄ 5MP Z NARZĘDZIEM PATMATX I MOŻLIWOŚCIĄ PISANIA SKRYPTÓW JAVASCRIPT, ZASILANIE PRZEZ WTYK RJ45 POE SZYBKOŚĆ TRANSMISJI 1GBIT STOPIEŃ OCHRONY IP 30 |  |  |  | 10 dni roboczych
4 | 2 | KABEL DO POŁĄCZENIA SYSTEMU WIZYJNEGO | KABEL DO POŁĄCZENIA SYSTEMU WIZYJNEGO IS8405 Z SYSTEMEM NADRZĘDNYM KATEGORI CAT6(HIGH FLEX) ZAKOŃCZONY WTYKAMI 2XRJ45 DŁUGOŚĆ 10M |  |  |  | 10 dni roboczych
5 | 1 | ZASILACZ DO SYSTEMU WIZYJNEGO | ZASILACZ DO SYSTEMU WIZYJNEGO Z ZASILANIEM POE OBUDOWA POLIWENGLANOWA WYKONANIE ZASILANIA WERSJA NA RYNEK EUROPEJSKI ( WTYCZKA) CERTYFIKAT PSE, NAPIĘCIE 230VAC NA POE |  |  |  | 10 dni roboczych
6 | 1 | SYSTEM WIZYJNY MONOCHROMATYCZNY | SYSTEM WIZYJNY MONOCHROMATYCZNY Z MATRYCĄ VGA (640X480) Z NARZĘDZIEM PATMATX I MOŻLIWOŚCIĄ PISANIA SKRYPTÓW JAVASCRIPT, ZASILANIE PRZEZ WTYK RJ45 POE SZYBKOŚĆ TRANSMISJI 1GBIT STOPIEŃ OCHRONY IP 40 PRĘDKOŚĆ REJESTRACJI OBRAZU 60FPS |  |  |  | 10 dni roboczych
7 | 1 | OBIEKTYW DO SYSTEMÓW KAMER OGNISKOWA | OBIEKTYW DO SYSTEMÓW KAMER OGNISKOWA 9MM MONTAZ TYPU C MAKSYMALAN ODLEGŁOŚĆ ROBOCZA 100MM ROZMIARY FILTRA M27X0,5 REGULOWANA PRZYSŁONA OD 1,4 DO 16 |  |  |  | 10 dni roboczych
8 | 1 | KABEL PROSTY DO POŁĄCZENIA SYSTEMU WIZYJNEGO | KABEL PROSTY DO POŁĄCZENIA SYSTEMU WIZYJNEGO Z SYSTEMEM NADRZĘDNYM POSIADAJĄCYM ZŁACZE KOMUNIKACYJNE X-CODE KATEGORI CAT6(HIGH FLEX) ZAKOŃCZONY WTYKAMI RJ45 /M12 DŁUGOŚĆ 10M |  |  |  | 10 dni roboczych
9 | 1 | KABEL PROSTY DO POŁĄCZENIA SYSTEMU WIZYJNEGO | KABEL PROSTY DO POŁĄCZENIA SYSTEMU WIZYJNEGO Z SYSTEMEM NADRZĘDNYM POSIADAJACYM ZWYKŁE ZŁACZE ETHERNETOWE ZAKOŃCZONY WTYKAMI RJ45 /M12 DŁUGOŚĆ 2M |  |  |  | 10 dni roboczych
10 | 2 | KABEL PROSTY DO POŁĄCZENIA SYSTEMU WIZYJNEGO | KABEL PROSTY DO POŁĄCZENIA SYSTEMU WIZYJNEGO Z SYSTEMEM NADRZĘDNYM POSIADAJACYM ZWYKŁE ZŁACZE ETHERNETOWE ZAKOŃCZONY WTYKAMI RJ45 /M12 DŁUGOŚĆ 0,6M |  |  |  | 10 dni roboczych
11 | 1 | SYSTEM WIZYJNY MONOCHROMATYCZNY Z MATRYCĄ SVGA | SYSTEM WIZYJNY MONOCHROMATYCZNY Z MATRYCĄ SVGA (600X800) Z NARZĘDZIEM PATMATX I MOŻLIWOŚCIĄ PISANIA SKRYPTÓW JAVASCRIPT, ZASILANIE 24VDC 3 WEJŚCIA I 3 WYJŚCIA, OPCJONALNIE POPRZEZ DODATKOWY KABEL STAREOWNIE ZEWNĘTRZNYM OŚWIETLACZEM STOPIEŃ OCHRONY IP 67 PRĘDKOŚĆ REJESTRACJI OBRAZU 102FPS |  |  |  | 10 dni roboczych
12 | 1 | OBIEKTYW DO SYSTEMÓW KAMER | OBIEKTYW DO SYSTEMÓW KAMER OGNISKOWA 35MM MONTAZ TYPU C MAKSYMALAN ODLEGŁOŚĆ ROBOCZA 165MM ROZMIARY FILTRA M25,5X0,5 REGULOWANA PRZYSŁONA OD 1,65 DO 22 |  |  |  | 10 dni roboczych
13 | 2 | SYSTEM WIZYJNY MONOCHROMATYCZNY Z MATRYCĄ SXVGA | SYSTEM WIZYJNY MONOCHROMATYCZNY Z MATRYCĄ SXVGA (1280X1024) BEZ NARZĘDZIA PATMATX I MOŻLIWOŚCIĄ PISANIA SKRYPTÓW JAVASCRIPT, ZASILANIE 24VDC 3 WEJŚCIA I 3 WYJŚCIA, OPCJONALNIE POPRZEZ DODATKOWY KABEL STAREOWNIE ZEWNĘTRZNYM OŚWIETLACZEM STOPIEŃ OCHRONY IP 67 PRĘDKOŚĆ REJESTRACJI OBRAZU 60FPS |  |  |  | 10 dni roboczych
14 | 1 | OBIEKTYW DO SYSTEMÓW KAMER | OBIEKTYW DO SYSTEMÓW KAMER OGNISKOWA 25MM MONTAZ TYPU C MAKSYMALAN ODLEGŁOŚĆ ROBOCZA 150MM ROZMIARY FILTRA M25,5X0,5 REGULOWANA PRZYSŁONA OD 1,4 DO 22 |  |  |  | 10 dni roboczych
15 | 1 | OBIEKTYW DO SYSTEMÓW KAMER | OBIEKTYW DO SYSTEMÓW KAMER OGNISKOWA 16MM MONTAZ TYPU C MAKSYMALAN ODLEGŁOŚĆ ROBOCZA 100MM ROZMIARY FILTRA M25,5X0,5 REGULOWANA PRZYSŁONA OD 1,4 DO 16 |  |  |  | 10 dni roboczych
16 | 1 | OŚWIETLACZ DO SYSTEMÓW WIZYJNYCH | OŚWIETLACZ DO SYSTEMÓW WIZYJNYCH TYPU SPOT LED KOLOR OŚWIETLENIA CZERWONY DŁUGOŚĆ FALI 625NM WEJŚCIE STROBUJĄCE PNP/NPN Z WBUDOWANYM STEROWNIKIEM ZASILANIE 24VDC 6W/250MA Z CIĄŁGŁYM TRYBEM STROBOWANIA KLASA IP65 ROZMIAR 30MM |  |  |  | 10 dni roboczych
17 | 1 | ZASILACZ DO SYSTEMU WIZYJNEGO | ZASILACZ DO SYSTEMU WIZYJNEGO Z ZASILANIEM POE OBUDOWA POLIWENGLANOWA WYKONANIE ZASILANIA WERSJA NA RYNEK EUROPEJSKI ( WTYCZKA) CERTYFIKAT PSE, NAPIĘCIE 230VAC NA POE |  |  |  | 10 dni roboczych
18 | 1 | SYSTEM WIZYJNY MONOCHROMATYCZNY | SYSTEM WIZYJNY MONOCHROMATYCZNY Z MATRYCĄ 5MP Z NARZĘDZIEM PATMATX I MOŻLIWOŚCIĄ PISANIA SKRYPTÓW JAVASCRIPT, ZASILANIE PRZEZ WTYK RJ45 POE SZYBKOŚĆ TRANSMISJI 1GBIT STOPIEŃ OCHRONY IP 30 |  |  |  | 10 dni roboczych

## zadanie 2
1 | 2 | 3 | 4 | 5 | 6 | 7 | 8 | 9
L.P. | ILOŚĆ | NAZWA ELEMENTU | OPIS/CHARAKTERYSTYKA | potwierdzam, iż przedmiot zamówienia spełnia opis/charakterystykę w stopniu równoważnym lub lepszym tak/nie | CENA NETTO | CENA BRUTTO | TERMIN DOSTAWY | GWARANCJA
1 | 2 | OŚWIETLACZ | POWIERZCHNIA ŚWIECENIA - 800X500MM WIELKOŚĆ CAŁKOWITA - 880X580X40MM MOCOWANIE - MOCOWANIE NA CAŁEJ DŁUGOŚCI I SZEROKOŚCI RAMY OŚWIETLACZA (Z BOKU, OD SPODU LUB Z GÓRY) ZA POMOCĄ ŚRUB WCHODZĄCYCH W PROFIL. BARWA ŚWIATŁA - CZERWONE |  |  |  | do 15 dni roboczych
2 | 2 | OŚWIETLACZ | POWIERZCHNIA ŚWIECENIA - 158X6MM WIELKOŚĆ CAŁKOWITA - 180X10X20MM MOCOWANIE - MOCOWANIE DWA OTWORY W ROZSTAWIE 176MM I W POŁOWIE SZEROKOŚCI OŚWIETLACZA. BARWA ŚWIATŁA - CZERWONE KONEKTOR - M8 (3 PIN MĘSKI) |  |  |  | do 15 dni roboczych
3 | 1 | OŚWIETLACZ | POWIERZCHNIA ŚWIECENIA - 800X500MM WIELKOŚĆ CAŁKOWITA - 880X580X40MM MOCOWANIE - MOCOWANIE NA CAŁEJ DŁUGOŚCI I SZEROKOŚCI RAMY OŚWIETLACZA (Z BOKU, OD SPODU LUB Z GÓRY) ZA POMOCĄ ŚRUB WCHODZĄCYCH W PROFIL. BARWA ŚWIATŁA - CZERWONE |  |  |  | do 15 dni roboczych
4 | 1 | OŚWIETLACZ | POWIERZCHNIA ŚWIECENIA ŚREDNICA - 96X65MM WIELKOŚĆ CAŁKOWITA, ŚREDNICA - 119X62X24MM MOCOWANIE - MOCOWANIE CZTERY OTWORY W ROZSTAWIE NA ŚREDNICY 106MM PRZESUNIĘTE WZGLĘDEM SIEBIE O 90 STOPNI BARWA ŚWIATŁA - CZERWONE |  |  |  | do 15 dni roboczych

## Harmonogram dostaw
L.p. | Numer pozycji zgodny z załącznikiem do ZO 04/2019/SZS/ELPLC | Maksymalny termin dostawy liczony od dnia podpisania umowy (złożenia zamówienia)
1 | zadanie 1 | do 10 dni roboczych
2 | zadanie 2 | do 15 dni roboczych