## zadanie 1
1 | 2 | 3 | 4 | 5 | 6 | 7 | 8 | 9
L.P. | ILOŚĆ | NAZWA ELEMENTU | OPIS/CHARAKTERYSTYKA | potwierdzam, iż przedmiot zamówienia spełnia opis/charakterystykę w stopniu równoważnym lub lepszym tak/nie | CENA NETTO | CENA BRUTTO | TERMIN DOSTAWY | GWARANCJA
1 | 30 | ZŁĄCZE ŚCIENNE KĄTOWE M12-RJ45 | ZŁĄCZE ŚCIENNE KĄTOWE M12-RJ45 PRZYŁĄCZE 1M12X1-ŻEŃSKI, KĄTOWY, 4-STYKOWE, D-KODOWANY PRZYŁĄCZE 2RJ45-ŻEŃSKI, PROSTY, 4-STYKOWE SZCZEGÓŁY INSTALACJIM16X1,5 NAPIĘCIE ROBOCZE UB60 VDC / 60 VAC STOPIEŃ OCHRONYIP20 TEMPERATURA OTOCZENIA-20...80 °C DOPUSZCZENIE / ZGODNOŚĆEAC, WEEE |  |  |  | do 14 dni roboczych
2 | 30 | ZŁĄCZE MĘSKIE DO KONFEKCJI M12 D-CODED PROSTE 5-PIN | ZŁĄCZE MĘSKIE DO KONFEKCJI M12 D-CODED PROSTE 5-PIN PRZYŁĄCZEWTYCZKA M12X1, PROSTA, 4-STYK., KODOWANIE D ILOŚĆ STYKÓW MOŻLIWYCH DO PODŁĄCZENIA4 PRZEKRÓJ PRZYŁĄCZA0.14...0.75 MM² RODZAJ MOCOWANIA PRZEWODUZACISKI ŚRUBOWE ŚREDNICA PRZEWODU D5...8 MM NAPIĘCIE ROBOCZE UB250 VDC / 250 VAC STOPIEŃ OCHRONYIP67 TEMPERATURA OTOCZENIA-25...85 °C DOPUSZCZENIE / ZGODNOŚĆCURUS, EAC, WEEE |  |  |  | do 14 dni roboczych
3 | 120 | CZUJNIK INDUKCYJNY | CZUJNIK INDUKCYJNY M12 ZAKRES 8MM PNP/NO ZŁĄCZE M12 WYMIARYØ 12 X 45 MM SERIAM12X1 MONTAŻPONAD POWIERZCHNIĄ ZASIĘG8 MM WYJŚCIE PRZEŁĄCZAJĄCEPNP, STYK ZWIERNY (NO) CZĘSTOTLIWOŚĆ PRZEŁĄCZANIA1000 HZ MATERIAŁ OBUDOWYMOSIĄDZ OCHRONA POWIERZCHNIPOWŁOKA BEZ ZAWARTOŚCI NIKLU MATERIAŁ POWIERZCHNI AKTYWNEJPBT PRZYŁĄCZEŁĄCZNIK WTYKOWY, WTYCZKA M12X1, 4-STYK. NAPIĘCIE ROBOCZE UB10...30 VDC TEMPERATURA OTOCZENIA-25...70 °C STOPIEŃ OCHRONYIP68 DOPUSZCZENIE / ZGODNOŚĆCE, CULUS, EAC, WEEE |  |  |  | do 14 dni roboczych
4 | 5 | CZUJNIK OPTOELEKTRONICZNY | CZUJNIK OPTOELEKTRONICZNY SERIA 23K ODBICIOWY, ZAKRES 5-800MM HGA ŚW. LASEROWE ZŁĄCZE M12 OBUDOWA23K WYMIARY23 X 51 X 52.4 MM INTERFEJSPNP STYK ZWIERNY/STYK ROZWIERNY (NO/NC) ZASADA DZIAŁANIACZUJNIK OPTOELEKTRONICZNY ZASADA DZIAŁANIA OPTYCZNEGOCZUJNIK ŚWIETLNY, TRIANGULACJA SPECJALNA CECHA OPTYCZNATŁUMIENIE TŁA CHARAKTERYSTYKA WIĄZKIKOLIMOWANE RODZAJ ŚWIATŁAŚWIATŁO CZERWONE LASEROWE WIELKOŚĆ PLAMKI ŚWIETLNEJ2.2 X 2.2 MM PRZY 800 MM ZASIĘG5...800 MM PRZYŁĄCZEŁĄCZNIK WTYKOWY, WTYCZKA M12X1, 4-STYK. MATERIAŁ OBUDOWYPC ABS MATERIAŁ POWIERZCHNI AKTYWNEJPMMA NAPIĘCIE ROBOCZE UB10...30 VDC DOPUSZCZENIE / ZGODNOŚĆCE, ECOLAB, CULUS, EAC, WEEE |  |  |  | do 14 dni roboczych
5 | 30 | CZUJNIK INDUKCYJNY | CZUJNIK INDUKCYJNY M12X1 X 65,0MM Z OSŁONĄ 4,00MM PNP NO WTYCZKA IP68 ZAKRES 4MM PNP/NO ZŁĄCZE M12 WYMIARYØ 12 X 65 MM SERIAM12X1 MONTAŻMONTAŻ RÓWNO Z POWIERZCHNIĄ ZASIĘG4 MM WYJŚCIE PRZEŁĄCZAJĄCEPNP, STYK ZWIERNY (NO) CZĘSTOTLIWOŚĆ PRZEŁĄCZANIA2500 HZ MATERIAŁ OBUDOWYMOSIĄDZ OCHRONA POWIERZCHNIPOWŁOKA BEZ ZAWARTOŚCI NIKLU MATERIAŁ POWIERZCHNI AKTYWNEJPBT PRZYŁĄCZEŁĄCZNIK WTYKOWY, WTYCZKA M12X1, 3-STYK. NAPIĘCIE ROBOCZE UB10...30 VDC TEMPERATURA OTOCZENIA-25...70 °C STOPIEŃ OCHRONYIP68 DOPUSZCZENIE / ZGODNOŚĆCE, CULUS, EAC, WEEE |  |  |  | do 14 dni roboczych
6 | 50 | CZUJNIK INDUKCYJNY | CZUJNIK INDUKCYJNY M12X1 45,0 MM Z OSŁONĄ 4,00 MM SN PNP NO WTYCZKA M12X1-S04 IP67 WYMIARYØ 12 X 45 MM SERIAM12X1 MONTAŻMONTAŻ RÓWNO Z POWIERZCHNIĄ ZASIĘG4 MM WYJŚCIE PRZEŁĄCZAJĄCEPNP, STYK ZWIERNY (NO) CZĘSTOTLIWOŚĆ PRZEŁĄCZANIA2500 HZ MATERIAŁ OBUDOWYMOSIĄDZ OCHRONA POWIERZCHNIPOWŁOKA BEZ ZAWARTOŚCI NIKLU MATERIAŁ POWIERZCHNI AKTYWNEJPBT PRZYŁĄCZEŁĄCZNIK WTYKOWY, WTYCZKA M12X1, 4-STYK. NAPIĘCIE ROBOCZE UB10...30 VDC TEMPERATURA OTOCZENIA-25...70 °C STOPIEŃ OCHRONYIP68 DOPUSZCZENIE / ZGODNOŚĆCE, CULUS, EAC, WEEE |  |  |  | do 14 dni roboczych
7 | 38 | ZŁĄCZKA M12, 5 PIN MĘSKA | ZŁĄCZE MĘSKIE DO KONFEKCJI, PROSTE M12 5-PIN PRZYŁĄCZEWTYCZKA M12X1, PROSTA, 5-STYK., KODOWANIE A ILOŚĆ STYKÓW MOŻLIWYCH DO PODŁĄCZENIA5 PRZEKRÓJ PRZYŁĄCZA0.14...0.75 MM² RODZAJ MOCOWANIA PRZEWODUZACISKI ŚRUBOWE ŚREDNICA PRZEWODU D4...6 MM NAPIĘCIE ROBOCZE UB125 VDC / 125 VAC STOPIEŃ OCHRONYIP67 TEMPERATURA OTOCZENIA-25...85 °C DOPUSZCZENIE / ZGODNOŚĆCURUS, EAC, WEEE |  |  |  | do 14 dni roboczych
8 | 350 | WTYK M8 PROSTY DO KONFEKCJI PORTÓW MODUŁU /MĘSKI | ZŁĄCZE MĘSKIE DO KONFEKCJI, PROSTE M8 3-PIN PRZYŁĄCZEWTYCZKA M8X1, PROSTA, 3-STYK., KODOWANIE A ILOŚĆ STYKÓW MOŻLIWYCH DO PODŁĄCZENIA3 PRZEKRÓJ PRZYŁĄCZA0.14...0.34 MM² RODZAJ MOCOWANIA PRZEWODUTECHNOLOGIA ZACISKÓW NACINAJĄCYCH ŚREDNICA PRZEWODU D2.5...5.1 MM NAPIĘCIE ROBOCZE UB32 VDC / 32 VAC STOPIEŃ OCHRONYIP67 TEMPERATURA OTOCZENIA-40...85 °C DOPUSZCZENIE / ZGODNOŚĆCURUS, EAC, WEEE |  |  |  | do 14 dni roboczych
9 | 1 | CZUJNIK OPTOELEKTRONICZNY | CZUJNIK OPTOELEKTRONICZNY, BRAMKA OPTYCZNA 80MM; CZUJNIK OPTYCZNY WIDEŁKOWY, STREFA ROBOCZA = 80 MM ZAKRES POMIAROWY = 80 MM SYGNAŁ WYJŚCIOWY = PNP STYK ZWIERNY/STYK ROZWIERNY (NO/NC) ZASILANIE = 10...30 VDC PODPIĘCIE ELEKTRYCZNE = ŁĄCZNIK WTYKOWY, WTYCZKA M8X1, 3-STYK. METODA DZIAŁANIA = CZUJNIK WIDEŁKOWY MATERIAŁ KORPUSU = CYNK, ODLEW CIŚNIENIOWY |  |  |  | do 14 dni roboczych
10 | 60 | CZUJNIK POLA MAGNETYCZNEGO | CZUJNIK POLA MAGNETYCZNEGO, C-SLOT, MONTAŻ NA SIŁOWNIKU, ROWEK TYP C, PNP/NO, ZASILANIE 10-30VDC, PRZEWÓD 0,5 M Z GNIAZDEM M8 |  |  |  | do 14 dni roboczych
11 | 36 | MECHANICZNY PRZEŁĄCZNIK POZYCYJNY | WYŁĄCZNIK KRAŃCOWY JEDNOPOZYCYJNY Z KULKĄ; WYMIARY42 X 22 X 47 MM MATERIAŁ OBUDOWYALUMINIUM LICZBA POZYCJI PRZEŁĄCZANIA 1X KULKA WERSJA STYK SZYBKOSPRAWNY ZASADA DZIAŁANIA 1. MIEJSCE PRZEŁĄCZANIA: PARAMETRY MECHANICZNE PRĄD CIĄGŁY1. MIEJSCE PRZEŁĄCZANIA: 5 A ZNAMIONOWE NAPIĘCIE PRACY UE 1. MIEJSCE PRZEŁĄCZANIA: 250 VAC MONTAŻ DOWOLNIE KIERUNEK NAJAZDU DOWOLNIE PRĘDKOŚĆ NAJAZDU 1. MIEJSCE PRZEŁĄCZANIA: 9 M/MIN RODZAJ PRZYŁĄCZA 1. MIEJSCE PRZEŁĄCZANIA: PRZYŁĄCZE ŚRUBOWE TEMPERATURA OTOCZENIA -5...85 °C STOPIEŃ OCHRONY IP67 DOPUSZCZENIE / ZGODNOŚĆ CE, CCC, WEEE |  |  |  | do 14 dni roboczych
12 | 10 | CZUJNIK INDUKCYJNY | CZUJNIK INDUKCYJNY M8 ZAKRES 4MM PNP/NO ZŁĄCZE M8; PNP NORMALNIE OTWARTY WYMIARY: Ø 8 X 59 MM SERIA: M8X1 MONTAŻ: PRAWIE RÓWNO Z POWIERZCHNIĄ ZASIĘG:4 MM WYJŚCIE PRZEŁĄCZAJĄCE:PNP, STYK ZWIERNY (NO) CZĘSTOTLIWOŚĆ PRZEŁĄCZANIA:800 HZ MATERIAŁ OBUDOWY:MOSIĄDZ OCHRONA POWIERZCHNI:NIKLOWANE MATERIAŁ POWIERZCHNI AKTYWNEJ:PBT PRZYŁĄCZE: ŁĄCZNIK WTYKOWY, WTYCZKA M8X1, 3-STYK. NAPIĘCIE ROBOCZE: UB10...30 VDC TEMPERATURA OTOCZENIA: 0...60 °C STOPIEŃ OCHRONY:IP67 |  |  |  | do 14 dni roboczych
13 | 2 | KURTYNA OPTYCZNA | KURTYNA OPTYCZNA ZAKRES 110MM, ŚW. PODCZERWONE OBUDOWA R165 WYMIARY 110 X 10 X 15 MM INTERFEJS DO WZMACNIACZA ANALOGOWEGO ZASADA DZIAŁANIA OPTYCZNA GŁOWICA CZUJNIKA ZASADA DZIAŁANIA OPTYCZNEGO BARIERA JEDNOKIERUNKOWA SPECJALNA CECHA OPTYCZNA KURTYNA ŚWIETLNA RODZAJ ŚWIATŁA PODCZERWIEŃ ZASIĘG 0...500 MM PRZYŁĄCZE PRZEWÓD Z ŁĄCZNIKIEM WTYKOWYM, WTYCZKA M8X1, 1.00 M, PUR MATERIAŁ OBUDOWY ALUMINIUM MATERIAŁ POWIERZCHNI AKTYWNEJ PMMA DOPUSZCZENIE / ZGODNOŚĆ CE, WEEE |  |  |  | do 14 dni roboczych
14 | 16 | CZUJNIK OPTOELEKTRONICZNY | CZUJNIK OPTOELEKTRONICZNY SERIA 5K REFLEKSYJNY, ZAKRES 0-4M ŚW. CZERWONE ZŁĄCZE M8 OBUDOWA 5K WYMIARY 10.8 X 43.5 X 19.5 MM INTERFEJS PNP, STYK ZWIERNY (NO) ZASADA DZIAŁANIA CZUJNIK OPTOELEKTRONICZNY ZASADA DZIAŁANIA OPTYCZNEGO CZUJNIK OPTOELEKTRONICZNY REFLEKSYJNY CHARAKTERYSTYKA WIĄZKIROZBIEŻNY RODZAJ ŚWIATŁALED ZE ŚWIATŁEM CZERWONYM WIELKOŚĆ PLAMKI ŚWIETLNEJØ 160 MM PRZY 2 M ZASIĘG0... 4 M PRZYŁĄCZE : ŁĄCZNIK WTYKOWY, WTYCZKA M8X1, 3-STYK. MATERIAŁ OBUDOWY PC, PBT MATERIAŁ POWIERZCHNI AKTYWNEJ PMMA NAPIĘCIE ROBOCZE UB 10...30 VDC DOPUSZCZENIE / ZGODNOŚĆ CULUS, CE, EAC, WEEE |  |  |  | do 14 dni roboczych
15 | 16 | REFLEKTOR R-9 | REFLEKTOR R-9, 51X68MM WERSJA NAROŻNIK KOSTKI 4 MM ZASTOSOWANIE DO CZUJNIKÓW REFLEKSYJNYCH SERIA PROSTOPADŁOŚCIAN, 2 OTWORY MONTAŻOWE WYMIARY 51 X 61 X 8 MM POWIERZCHNIA AKTYWNA 22.6 CM² TEMPERATURA OTOCZENIA -20...60 °C MATERIAŁ POWIERZCHNI AKTYWNEJ PMMA MATERIAŁ ABS RODZAJ ŚWIATŁA ŚWIATŁO NIESPOLARYZOWANE, TAKŻE DO ŚWIATŁA SPOLARYZOWANEGO SZCZEGÓŁY INSTALACJI KLEJENIE, ŚRUBA M4 |  |  |  | do 14 dni roboczych
16 | 2 | MAGNETOSTRYKCYJNE PRZETWORNIKI POŁOŻENIA | PRZETWORNIK LINIOWY, SERIA PF, ZAKRES 0-900MM SERIASERIA PROFILOWA SZCZEGÓŁY INSTALACJIKLAMRY MOCUJĄCE MATERIAŁ OBUDOWYALUMINIUM MAKS. ILOŚĆ MAGNESÓW1 PRZYŁĄCZEŁĄCZNIK WTYKOWY, M12X1, 8-STYK. WYJŚCIE ANALOGOWEANALOGOWY, NATĘŻENIE 4…20 MA ZAKRES POMIAROWY900 MM MAKS. CZĘSTOTLIWOŚĆ PRÓBKOWANIA1000 HZ ROZDZIELCZOŚĆ≤ 700 NA MAKS. NIELINIOWOŚĆ±0.04 % FS POWTARZALNOŚĆ± 0.002 % FS NAPIĘCIE ROBOCZE UB10...30 VDC TEMPERATURA OTOCZENIA-25...70 °C STOPIEŃ OCHRONYIP67 DOPUSZCZENIE / ZGODNOŚĆCE, CULUS, EAC, WEEE |  |  |  | do 14 dni roboczych
17 | 2 | MAGNESY DO PRZETWORNIKÓW | MAGNESY DO PRZETWORNIKÓW BTL PROFILOWYCH WERSJA WOLNY MATERIAŁ POM WYMIARY 37,6 X 14 X 20 MM MIN. ODLEGŁOŚĆ OD BTL 0.1 MM MAKS. ODLEGŁOŚĆ DO BTL 4 MM TEMPERATURA OTOCZENIA -40...85 °C |  |  |  | do 14 dni roboczych
18 | 2 | PRZEWODY PRZYŁĄCZENIOWE ZE ZŁĄCZEM | PRZYŁĄCZE GNIAZDO M12X1, PROSTE, 8-STYK., KODOWANIE A PRZEWÓD PUR EKRANOWANY CZARNY, 20.00 M, WERSJA NADAJĄCA SIĘ DO ŁAŃCUCHÓW KABLOWYCH LICZBA ŻYŁ 8 TEMPERATURA PRZEWODU, UŁOŻENIENA STAŁE-50...80 °C TEMPERATURA PRZEWODU, ELASTYCZNE UŁOŻENIE-25...80 °C NAPIĘCIE ROBOCZE UB 36 VDC / 30 VAC STOPIEŃ OCHRONY IP68 DOPUSZCZENIE / ZGODNOŚĆCE, EAC, WEEE |  |  |  | do 14 dni roboczych
19 | 3 | CZUJNIKI INDUKCYJNE STANDARDOWE | CZUJNIK INDUKCYJNY M12 ZAKRES 6MM PNP/NO ZŁĄCZE M12 WYMIARY Ø 12 X 60 MM SERIA M12X1 MONTAŻ PRAWIE RÓWNO Z POWIERZCHNIĄ ZASIĘG 6 MM WYJŚCIE PRZEŁĄCZAJĄC EPNP, STYK ZWIERNY (NO) CZĘSTOTLIWOŚĆ PRZEŁĄCZANIA 1000 HZ MATERIAŁ OBUDOWYMOSIĄDZ OCHRONA POWIERZCHNI POWŁOKA BEZ ZAWARTOŚCI NIKLU MATERIAŁ POWIERZCHNI AKTYWNEJ PBT PRZYŁĄCZEŁĄCZNIK WTYKOWY, WTYCZKA M12X1, 3-STYK. NAPIĘCIE ROBOCZE UB10...30 VDC TEMPERATURA OTOCZENIA-25...85 °C STOPIEŃ OCHRONYIP68 DOPUSZCZENIE / ZGODNOŚĆCE, CULUS, EAC, WEEE |  |  |  | do 14 dni roboczych
20 | 1 | CZUJNIKI OPTOELEKTRONICZNE WIDEŁKOWE Z NADAJNIKIEM I ODBIORNIKIEM W JEDNEJ OBUDOWIE | CZUJNIK OPTOELEKTRONICZNY, BRAMKA OPTYCZNA 30MM OBUDOWA C WYMIARY18 X 80 X 93.5 MM SZEROKOŚĆ WIDEŁEK30 MM INTERFEJS2X PNP STYK ZWIERNY/STYK ROZWIERNY (NO/NC) ZASADA DZIAŁANIACZUJNIK WIDEŁKOWY ZASADA DZIAŁANIA OPTYCZNEGOBARIERA JEDNOKIERUNKOWA SPECJALNA CECHA OPTYCZNAKURTYNA ŚWIETLNA CHARAKTERYSTYKA WIĄZKI ROZBIEŻNY RODZAJ ŚWIATŁA LED ZE ŚWIATŁEM CZERWONYM WIELKOŚĆ PLAMKI ŚWIETLNEJ 3 X 28 MM WYJŚCIE ŚWIATŁA PRZYŁĄCZE ŁĄCZNIK WTYKOWY, WTYCZKA M12X1, 4-STYK. MATERIAŁ OBUDOWY ALUMINIUM MATERIAŁ POWIERZCHNI AKTYWNEJ PMMA NAPIĘCIE ROBOCZE UB 18...30 VDC DOPUSZCZENIE / ZGODNOŚĆCE, WEEE |  |  |  | do 14 dni roboczych
21 | 4 | CZUJNIK POLA MAGNETYCZNEGO | CZUJNIKI POLA MAGNETYCZNEGO, , PNP, NORMALNIE OTWARTY (NO),TYP PRZYŁĄCZA: PRZEWÓD Z WTYCZKĄ, M08X1-S49, MATERIAŁ OBUDOWY: PA 12, WYMIARY23.5 X 5 X 5.5 MM PRZYŁĄCZE WTYCZKA M8X1, 3-STYK. PRZEWÓD PUR, 0.30 M ZASTOSOWANIE SIŁOWNIK PNEUMATYCZNY Z ROWKIEM T. WYMIARY PATRZ SZKIC W WIDOKU PRODUKTÓW. SZCZEGÓŁY INSTALACJI MOŻLIWOŚĆ MONTAŻU OD GÓRY W ROWKU TYPU T [BF0X0] MATERIAŁ OBUDOWYPA 12 WYJŚCIE PRZEŁĄCZAJĄCEPNP, STYK ZWIERNY (NO) CZĘSTOTLIWOŚĆ PRZEŁĄCZANIA3000 HZ NAPIĘCIE ROBOCZE UB10...30 VDC TEMPERATURA OTOCZENIA-25...85 °C STOPIEŃ OCHRONYIP67 DOPUSZCZENIE / ZGODNOŚĆC ULUS, CE, WEEE |  |  |  | do 14 dni roboczych
22 | 1 | PRZEWÓD PRZYŁĄCZENIOWY ZE ZŁĄCZEM | ZŁĄCZE ŻEŃSKIE M12 PROSTE 4-PIN Z PRZEWODEM 4 ŻYŁY 5M PRZYŁĄCZE GNIAZDO M12X1, PROSTE, 5-STYK., KODOWANIE A PRZEWÓD PUR CZARNY, 5.00 M, WERSJA NADAJĄCA SIĘ DO PROWADNIKÓW KABLOWYCH LICZBA ŻYŁ 4 TEMPERATURA PRZEWODU, UŁOŻENIENA STAŁE -50...90 °C TEMPERATURA PRZEWODU, ELASTYCZNE UŁOŻENIE -25...90 °C NAPIĘCIE ROBOCZE UB 250 VDC / 250 VAC STOPIEŃ OCHRONY IP67, IP68, IP69K DOPUSZCZENIE / ZGODNOŚĆ CULUS, EAC, WEEE |  |  |  | do 14 dni roboczych
23 | 1 | CZUJNIKI INDUKCYJNE STANDARDOWE Z ZALECANYMI TYPAMI | CZUJNIK INDUKCYJNY M8 ZAKRES 2MM PNP/NC ZŁĄCZE M8 WYMIARYØ 8 X 40 MM SERIAM8X1 MONTAŻMONTAŻ RÓWNO Z POWIERZCHNIĄ ZASIĘG2 MM WYJŚCIE PRZEŁĄCZAJĄCE PNP NORMALNIE ZAMKNIĘTE (NC) CZĘSTOTLIWOŚĆ PRZEŁĄCZANIA 5000 HZ MATERIAŁ OBUDOWY STAL NIERDZEWNA MATERIAŁ POWIERZCHNI AKTYWNEJ PBT PRZYŁĄCZE ŁĄCZNIK WTYKOWY, WTYCZKA M8X1, 3-STYK. NAPIĘCIE ROBOCZE UB 10...30 VDC TEMPERATURA OTOCZENIA -40...85 °C STOPIEŃ OCHRONYIP68 DOPUSZCZENIE / ZGODNOŚĆ CE, CULUS, EAC, WEEE |  |  |  | do 14 dni roboczych
24 | 1 | CZUJNIK INDUKCYJNY | CZUJNIK INDUKCYJNY M8 ZAKRES 2MM PNP/NO ZŁĄCZE M12 WYMIARYØ 8 X 65 MM SERIAM8X1 MONTAŻMONTAŻ RÓWNO Z POWIERZCHNIĄ ZASIĘG2 MM WYJŚCIE PRZEŁĄCZAJĄCEPNP, STYK ZWIERNY (NO) CZĘSTOTLIWOŚĆ PRZEŁĄCZANIA700 HZ MATERIAŁ OBUDOWY MOSIĄDZ OCHRONA POWIERZCHNINIKLOWANE MATERIAŁ POWIERZCHNI AKTYWNEJ PA 12 PRZYŁĄCZE ŁĄCZNIK WTYKOWY, WTYCZKA M12X1, 4-STYK. NAPIĘCIE ROBOCZE UB 12...30 VDC TEMPERATURA OTOCZENIA-25...70 °C STOPIEŃ OCHRONYIP67 DOPUSZCZENIE / ZGODNOŚĆ CE, CULUS, EAC, WEEE |  |  |  | do 14 dni roboczych
25 | 2 | BARIERA OPTOELEKTRONICZNA JEDNOKIERUNKOWA | CZUJNIK OPTOELEKTRONICZNY SERIA Q08M BARIERA-NADAJNIK, 0-3M ŚW. LASEROWE ZŁĄCZE M8 |  |  |  | do 14 dni roboczych
26 | 2 | CZUJNIK OPTYCZNY | CZUJNIK OPTOELEKTRONICZNY SERIA Q08M BARIERA-ODBIORNIK, ZAKRES 0-3M ŚW. LASEROWE ZŁĄCZE M8 OBUDOWA Q08M WYMIARY8 X 44 X 8 MM ZASADA DZIAŁANIA CZUJNIK OPTOELEKTRONICZNY ZASADA DZIAŁANIA OPTYCZNEGO BARIERA JEDNOKIERUNKOWA (NADAJNIK) CHARAKTERYSTYKA WIĄZKI ROZBIEŻNY, 2 MRAD RODZAJ ŚWIATŁA ŚWIATŁO CZERWONE LASEROWE WIELKOŚĆ PLAMKI ŚWIETLNEJ Ø 3.0 MM WYJŚCIE ŚWIATŁA ZASIĘG 0... 3 M PRZYŁĄCZE PRZEWÓD Z ŁĄCZNIKIEM WTYKOWYM, WTYCZKA M8X1, 3-STYK., 0.20 M, PUR MATERIAŁ OBUDOWY CYNK, ODLEW CIŚNIENIOWY MATERIAŁ POWIERZCHNI AKTYWNEJ PMMA NAPIĘCIE ROBOCZE UB 10...30 VDC DOPUSZCZENIE / ZGODNOŚĆ CE, CULUS, EAC, WEEE |  |  |  | do 14 dni roboczych
27 | 1 | CZUJNIK INDUKCYJNY | CZUJNIK INDUKCYJNY 8X8MM ZAKRES 2MM PNP/NO ZŁĄCZE M8 NA PRZEWODZE 30CM WYMIARY20 X 8 X 8 MM SERIA8X8 MONTAŻMONTAŻ RÓWNO Z POWIERZCHNIĄ ZASIĘG2 MM WYJŚCIE PRZEŁĄCZAJĄCEPNP, STYK ZWIERNY (NO) CZĘSTOTLIWOŚĆ PRZEŁĄCZANIA3000 HZ MATERIAŁ OBUDOWYMOSIĄDZ OCHRONA POWIERZCHNIPOWŁOKA BEZ ZAWARTOŚCI NIKLU MATERIAŁ POWIERZCHNI AKTYWNEJPBT PRZYŁĄCZEPRZEWÓD Z ŁĄCZNIKIEM WTYKOWYM, WTYCZKA M8X1, 3-STYK., 0.30 M, PUR NAPIĘCIE ROBOCZE UB10...30 VDC TEMPERATURA OTOCZENIA-25...70 °C STOPIEŃ OCHRONYIP67 DOPUSZCZENIE / ZGODNOŚĆCE, CULUS, EAC, WEEE |  |  |  | do 14 dni roboczych
28 | 2 | CZUJNIKI OPTOELEKTRONICZNE ODBICIOWE Z ELIMINACJĄ TŁA | OBUDOWA6K WYMIARY12 X 41.5 X 21.6 MM INTERFEJSPNP STYK ZWIERNY/STYK ROZWIERNY (NO/NC) ZASADA DZIAŁANIACZUJNIK OPTOELEKTRONICZNY ZASADA DZIAŁANIA OPTYCZNEGOCZUJNIK ŚWIETLNY, TRIANGULACJA SPECJALNA CECHA OPTYCZNATŁUMIENIE TŁA CHARAKTERYSTYKA WIĄZKIZOGNISKOWANY RODZAJ ŚWIATŁAŚWIATŁO CZERWONE LASEROWE WIELKOŚĆ PLAMKI ŚWIETLNEJØ 1.2 MM PRZY 120 MM ZASIĘG4...120 MM PRZYŁĄCZEŁĄCZNIK WTYKOWY, WTYCZKA M8X1, 4-STYK. MATERIAŁ OBUDOWYABS MATERIAŁ POWIERZCHNI AKTYWNEJPMMA NAPIĘCIE ROBOCZE UB10...30 VDC DOPUSZCZENIE / ZGODNOŚĆCE, CULUS, EAC, WEEE |  |  |  | do 14 dni roboczych
29 | 1 | CZUJNIK Z INDUKCYJNYM SYSTEMEM DO POMIARU POŁOŻENIA | POZYCJONER, ZAKRES 0-40MM, 4-20MA WYMIARY 70 X 30 X 16 MM SERIA KSZTAŁT PROSTOPADŁOŚCIENNY PRZYŁĄCZE ŁĄCZNIK WTYKOWY, WTYCZKA M12X1, 3-STYK. MATERIAŁ OBUDOWY PA ZAKRES POMIAROWY 0...40 MM WYJŚCIE ANALOGOWE ANALOGOWY, NATĘŻENIE 4...20 MA CHARAKTERYSTYKA WYJŚCIOWA REGULOWANY POWTARZALNOŚĆ WG BWN ±100 µM MAKS. NIELINIOWOŚ Ć±500 µM NAPIĘCIE ROBOCZE UB 15...30 VDC TEMPERATURA OTOCZENIA -25...85 °C STOPIEŃ OCHRONYIP67 DOPUSZCZENIE / ZGODNOŚĆ CE, CURUS, EAC, WEEE |  |  |  | do 14 dni roboczych
30 | 1 | PRZEWÓD PRZYŁĄCZENIOWE ZE ZŁĄCZEM | ZŁĄCZE ŻEŃSKIE M12 PROSTE 5-PIN Z PRZEWODEM EKRANOWANYM 4 ŻYŁY 15M PRZYŁĄCZEGNIAZDO M12X1, PROSTE, 5-STYK., KODOWANIE A PRZEWÓDPUR EKRANOWANY CZARNY, 15.00 M, WERSJA NADAJĄCA SIĘ DO PROWADNIKÓW KABLOWYCH LICZBA ŻYŁ4 TEMPERATURA PRZEWODU, UŁOŻENIENA STAŁE-50...80 °C TEMPERATURA PRZEWODU, ELASTYCZNE UŁOŻENIE-25...80 °C NAPIĘCIE ROBOCZE UB250 VDC / 250 VAC STOPIEŃ OCHRONYIP67 DOPUSZCZENIE / ZGODNOŚĆCULUS, EAC, WEEE |  |  |  | do 14 dni roboczych
31 | 1 | OŚWIETLACZ | OŚWIETLACZ, 100X100MM, ŚWIATŁO CZERWONE, ZŁĄCZE M12 NA PRZEWODZIE 30CM PRZYŁĄCZE PRZEWÓD Z ŁĄCZNIKIEM WTYKOWYM, WTYCZKA M12X1, 4-STYK., 0.30 M WERSJA PODŚWIETLENIE TŁA WYMIARY 130 X 12 X 155 MM POBÓR PRĄDU MAKS.416 MA TRYB PRACY NORMALNY WEJŚCIA CYFROWE WYZWALANIE MATERIAŁ ALUMINIUM ANODOWANE, CZARNE, SZKŁO, PMMA POWIERZCHNIA OŚWIETLACZA 100 X 100 MM RODZAJ ŚWIATŁA LED ZE ŚWIATŁEM CZERWONYM DŁUGOŚĆ FALI6 17 NM NATĘŻENIE OŚWIETLENIA (0.1 M)3700 LUXÓW TEMPERATURA OTOCZENIA -10...55 °C DOPUSZCZENIE / ZGODNOŚĆCE, EAC, WEEE STOPIEŃ OCHRONYIP54 |  |  |  | do 14 dni roboczych
32 | 1 | PRZEWÓD PRZYŁĄCZENIOWY ZE ZŁĄCZEM | ZŁĄCZE ŻEŃSKIE M12 PROSTE 4-PIN Z PRZEWODEM 3 ŻYŁY 5M PRZYŁĄCZE GNIAZDO M12X1, PROSTE, 5-STYK., KODOWANIE A PRZEWÓD PUR CZARNY, 5.00 M, WERSJA NADAJĄCA SIĘ DO PROWADNIKÓW KABLOWYCH LICZBA ŻYŁ 3 TEMPERATURA PRZEWODU, UŁOŻENIENA STAŁE-50...90 °C TEMPERATURA PRZEWODU, ELASTYCZNE UŁOŻENIE-25...90 °C NAPIĘCIE ROBOCZE UB250 VDC / 250 VAC STOPIEŃ OCHRONYIP67, IP68, IP69K DOPUSZCZENIE / ZGODNOŚĆCULUS, EAC, WEEE |  |  |  | do 14 dni roboczych
33 | 1 | CZUJNIK INDUKCYJNY | CZUJNIK INDUKCYJNY 8X8MM ZAKRES 2MM PNP/NO ZŁĄCZE M8 WYMIARY59 X 8 X 8 MM SERIA8X8 MONTAŻMONTAŻ RÓWNO Z POWIERZCHNIĄ ZASIĘG2 MM WYJŚCIE PRZEŁĄCZAJĄCEPNP, STYK ZWIERNY (NO) CZĘSTOTLIWOŚĆ PRZEŁĄCZANIA3000 HZ MATERIAŁ OBUDOWYCYNK, ODLEW CIŚNIENIOWY MATERIAŁ POWIERZCHNI AKTYWNEJPBT PRZYŁĄCZEŁĄCZNIK WTYKOWY, WTYCZKA M8X1, 3-STYK. NAPIĘCIE ROBOCZE UB10...30 VDC TEMPERATURA OTOCZENIA-25...70 °C STOPIEŃ OCHRONYIP67 DOPUSZCZENIE / ZGODNOŚĆCE, CULUS, EAC, WEEE |  |  |  | do 14 dni roboczych
34 | 4 | CZUJNIK INDUKCYJNY | CZUJNIK INDUKCYJNY M8 ZAKRES 1,5MM PNP/NO ZŁĄCZE M8 WYMIARYØ 8 X 60 MM SERIAM8X1 MONTAŻMONTAŻ RÓWNO Z POWIERZCHNIĄ ZASIĘG1.5 MM WYJŚCIE PRZEŁĄCZAJĄCEPNP, STYK ZWIERNY (NO) CZĘSTOTLIWOŚĆ PRZEŁĄCZANIA5000 HZ MATERIAŁ OBUDOWYMOSIĄDZ OCHRONA POWIERZCHNIPOWŁOKA BEZ ZAWARTOŚCI NIKLU MATERIAŁ POWIERZCHNI AKTYWNEJPBT PRZYŁĄCZEŁĄCZNIK WTYKOWY, WTYCZKA M8X1, 3-STYK. NAPIĘCIE ROBOCZE UB10...30 VDC TEMPERATURA OTOCZENIA-25...70 °C STOPIEŃ OCHRONYIP68 DOPUSZCZENIE / ZGODNOŚĆCE, CULUS, EAC, WEEE |  |  |  | do 14 dni roboczych
35 | 1 | CZUJNIK INDUKCYJNY | CZUJNIK INDUKCYJNY 8X8MM, KRÓTKI ZAKRES 1,5MM PNP/NO ZŁĄCZE M8 WYMIARY59 X 8 X 8 MM SERIA8X8 MONTAŻMONTAŻ RÓWNO Z POWIERZCHNIĄ ZASIĘG1.5 MM WYJŚCIE PRZEŁĄCZAJĄCEPNP, STYK ZWIERNY (NO) CZĘSTOTLIWOŚĆ PRZEŁĄCZANIA5000 HZ MATERIAŁ OBUDOWYCYNK, ODLEW CIŚNIENIOWY MATERIAŁ POWIERZCHNI AKTYWNEJPBT PRZYŁĄCZEŁĄCZNIK WTYKOWY, WTYCZKA M8X1, 3-STYK. NAPIĘCIE ROBOCZE UB10...30 VDC TEMPERATURA OTOCZENIA-25...70 °C STOPIEŃ OCHRONYIP67 DOPUSZCZENIE / ZGODNOŚĆCE, CULUS, EAC, WEEE |  |  |  | do 14 dni roboczych
36 | 4 | CZUJNIK INDUKCYJNY | CZUJNIK INDUKCYJNY M8 ZAKRES 2MM PNP/NO PRZEWÓD 2M WYMIARYØ 8 X 30 MM SERIAM8X1 MONTAŻMONTAŻ RÓWNO Z POWIERZCHNIĄ ZASIĘG2 MM WYJŚCIE PRZEŁĄCZAJĄCEPNP, STYK ZWIERNY (NO) CZĘSTOTLIWOŚĆ PRZEŁĄCZANIA5000 HZ MATERIAŁ OBUDOWYSTAL NIERDZEWNA MATERIAŁ POWIERZCHNI AKTYWNEJPBT PRZYŁĄCZEPRZEWÓD, 2.00 M, PUR NAPIĘCIE ROBOCZE UB10...30 VDC TEMPERATURA OTOCZENIA-40...85 °C STOPIEŃ OCHRONYIP68 DOPUSZCZENIE / ZGODNOŚĆEAC, CULUS, CE, WEEE |  |  |  | do 14 dni roboczych
37 | 125 | PRZEWODY PRZYŁĄCZENIOWE ZE ZŁĄCZEM | ZŁĄCZE ŻEŃSKIE M8 PROSTE 3-PIN Z PRZEWODEM 3 ŻYŁY 10M PRZYŁĄCZEGNIAZDO M8X1, PROSTE, 3-STYK., KODOWANIE A PRZEWÓDPUR CZARNY, 10.00 M, WERSJA NADAJĄCA SIĘ DO PROWADNIKÓW KABLOWYCH LICZBA ŻYŁ3 TEMPERATURA PRZEWODU, UŁOŻENIENA STAŁE-50...90 °C TEMPERATURA PRZEWODU, ELASTYCZNE UŁOŻENIE-25...90 °C NAPIĘCIE ROBOCZE UB60 VDC / 60 VAC STOPIEŃ OCHRONYIP67, IP69K DOPUSZCZENIE / ZGODNOŚĆCE, CULUS, EAC, WEEE |  |  |  | do 14 dni roboczych
38 | 70 | PRZEWODY PRZYŁĄCZENIOWE ZE ZŁĄCZEM | ZŁĄCZE ŻEŃSKIE M12 PROSTE 4-PIN Z PRZEWODEM 3 ŻYŁY 10M + LED PRZYŁĄCZEGNIAZDO M12X1, PROSTE, 5-STYK., KODOWANIE A WSKAŹNIK DZIAŁANIA (PIN 4)LED ŻÓŁTA PRZEWÓDPUR CZARNY, 10.00 M, WERSJA NADAJĄCA SIĘ DO PROWADNIKÓW KABLOWYCH LICZBA ŻYŁ3 TEMPERATURA PRZEWODU, UŁOŻENIENA STAŁE-50...90 °C TEMPERATURA PRZEWODU, ELASTYCZNE UŁOŻENIE-25...90 °C NAPIĘCIE ROBOCZE UB30 VDC STOPIEŃ OCHRONYIP67, IP68, IP69K DOPUSZCZENIE / ZGODNOŚĆCE, CULUS, EAC, WEEE |  |  |  | do 14 dni roboczych
39 | 80 | PRZEWODY PRZYŁĄCZENIOWE ZE ZŁĄCZEM | ZŁĄCZE ŻEŃSKIE M12 PROSTE 4-PIN Z PRZEWODEM 4 ŻYŁY 10M PRZYŁĄCZEGNIAZDO M12X1, PROSTE, 5-STYK., KODOWANIE A PRZEWÓDPUR CZARNY, 10.00 M, WERSJA NADAJĄCA SIĘ DO PROWADNIKÓW KABLOWYCH LICZBA ŻYŁ4 TEMPERATURA PRZEWODU, UŁOŻENIENA STAŁE-50...90 °C TEMPERATURA PRZEWODU, ELASTYCZNE UŁOŻENIE-25...90 °C NAPIĘCIE ROBOCZE UB250 VDC / 250 VAC STOPIEŃ OCHRONYIP67, IP68, IP69K DOPUSZCZENIE / ZGODNOŚĆCULUS, EAC, WEEE |  |  |  | do 14 dni roboczych

## zadanie 2
1 | 2 | 3 | 4 | 5 | 6 | 7 | 8 | 9
L.P. | ILOŚĆ | NAZWA ELEMENTU | OPIS/CHARAKTERYSTYKA | potwierdzam, iż przedmiot zamówienia spełnia opis/charakterystykę w stopniu równoważnym lub lepszym tak/nie | CENA NETTO | CENA BRUTTO | TERMIN DOSTAWY | GWARANCJA
1 | 2 | WÓZEK PROWADNICY KULKOWEJ IMS-A | TYP KONSTRUKCJI IMS ZINTEGROWANY SYSTEM POMIAROWY GENERACJA SYSTEMU POMIAROWEGO 2 GENERATION 2 ZASADA POMIARU A BEZWZGLĘDNY (INDUKCYJNY) WYKONANIE UKŁADU MECHANICZNEGO KWD WÓZEK Z KULKAMI WIELKOŚĆ 020 WIELKOŚĆ 20 BUDOWA FNS KOŁNIERZOWY, NORMALNY, STANDARDOWY WERSJA CS STAL NISKOWĘGLOWA KLASA NAPIĘCIA WSTĘPNEGO C2 ŚREDNIE NAPIĘCIE WSTĘPNE KLASA DOKŁADNOŚCI P PRECYZYJNY USZCZELNIENIE SS STANDARDOWY ŁAŃCUCH KULKOWY R Z ŁAŃCUCHEM KULKOWYM STRONA MONTAŻU GŁOWICY POMIAROWEJ L LEWY INTERFEJS DQ DRIVE-CLIQ TYP ŁĄCZNIKA C M12/8-PINOWY DŁUGOŚĆ KABLA 100 1,00 M DOKUMENTACJA D STANDARDOWY SMAROWANIE 01 SMAROWANY WSTĘPNIE, KONSERWOWANY SMAR DO ŁOŻYSK TOCZNYCH S1 DYNALUB 510 |  |  |  | do 48 dni roboczych

## zadanie 3
1 | 2 | 3 | 4 | 5 | 6 | 7 | 8 | 9
L.P. | ILOŚĆ | NAZWA ELEMENTU | OPIS/CHARAKTERYSTYKA | potwierdzam, iż przedmiot zamówienia spełnia opis/charakterystykę w stopniu równoważnym lub lepszym tak/nie | CENA NETTO | CENA BRUTTO | TERMIN DOSTAWY | GWARANCJA
1 | 1 | CZUJNIK REZYSTANCYJNY | CZUJNIK REZYSTANCYJNY TYPU PMB-1-35-4,5-B-3-A-1/2"-1 Z PRZETWORNIKIEM SEM206 P 4-20MA ZAKRES USTAWIENIA 0 - 50 C OLEJ |  |  |  | do 14 dni roboczych

## zadanie 4
1 | 2 | 3 | 4 | 5 | 6 | 7 | 8 | 9
L.P. | ILOŚĆ | NAZWA ELEMENTU | OPIS/CHARAKTERYSTYKA | potwierdzam, iż przedmiot zamówienia spełnia opis/charakterystykę w stopniu równoważnym lub lepszym tak/nie | CENA NETTO | CENA BRUTTO | TERMIN DOSTAWY | GWARANCJA
1 | 5 | KOLUMNOWE WSKAŹNIKI POZIOMU Z CZUJNIKIEM POZIOMU MIN. | KOLUMNOWY WSKAŹNIK POZIOMU Z CZUJNIKIEM POZIOMU MIN. I CZUJNIKIEM TEMPERATURY MAKS. DANE TECHNICZNE: - MATERIAŁ: PRZEZROCZYSTY TECHNOPOLIMER NA BAZIE POLIAMIDU (PA-T), WYSOCE ODPORNY NA UDERZENIA, ROZPUSZCZALNIKI, OLEJE Z DODATKAMI, WĘGLOWODORY ALIFATYCZNE I AROMATYCZNE, BENZYNĘ, NAFTĘ, ESTRY FOSFOROWE. - WKRĘTY DOCISKOWE: MOSIĄDZ NIKLOWANY Z GNIAZDEM SZEŚCIOKĄTNYM. - PIERŚCIENIE USZCZELNIAJĄCE: O-RING Z GUMY SYNTETYCZNEJ NBR. - PŁYWAK: TECHNOPOLIMER NA BAZIE POLIAMIDU (PA) W KOLORZE CZERWONYM, WBUDOWANY ELEMENT MAGNETYCZNY POWODUJĄCY OTWARCIE OBWODU ELEKTRYCZNEGO CZUJNIKA, GDY POZIOM CIECZY SPADNIE PONIŻEJ MINIMUM. PRÓG ALARMOWY UMIESZCZONY JEST OK. 40 MM POWYŻEJ OSI DOLNEJ ŚRUBY. - CZUJNIK POZIOMU MINIMALNEGO: Z OBWODEM ELEKTRYCZNYM NORMALNIE ZAMKNIĘTYM (NC), PRZESTAJE GENEROWAĆ SYGNAŁ ELEKTRYCZNY, GDY POZIOM CIECZY SPADA DO MINIMUM. GNIAZDO, W KTÓRYM UMIESZCZONY JEST CZUJNIK ZOSTAŁO DODATKOWO USZCZELNIONE W CELU ZWIĘKSZENIA IZOLACJI TERMICZNEJ I ELEKTRYCZNEJ. - ZŁĄCZE: WTYK Z BOCZNYM, PRAWYM WYJŚCIEM (STOPIEŃ OCHRONNY IP 65 ZGODNIE Z EN 60529). - CZUJNIK TEMPERATURY MAKSYMALNEJ (80°C): CZUJNIK STANDARDOWO AKTYWUJE SIĘ PRZY TEMPERATURZE 80°C. JEST UMIESZCZONY PRZY METALOWEJ PŁYTCE, KTÓRA PRZEWODZI CIEPŁO PŁYNU I MINIMALIZUJE STRATY CIEPŁA PRZY POMIARZE. GNIAZDO, W KTÓRYM UMIESZCZONY JEST CZUJNIK, ZOSTAŁO DODATKOWO USZCZELNIONE W CELU ZWIĘKSZENIA IZOLACJI TERMICZNEJ I ELEKTRYCZNEJ. - EKRAN KONTRASTOWY: POLAKIEROWANE NA BIAŁO ALUMINIUM, WSUWANE ZA TYLNĄ ŚCIANKĘ WSKAŹNIKA DLA UNIKNIĘCIA BEZPOŚREDNIEGO KONTAKTU Z CIECZĄ. MOŻLIWE JEST JEGO WYJĘCIE PRZED MONTAŻEM W CELU NANIESIENIA ZNACZNIKÓW I EW. NAPISÓW (NP. MIN-MAX). - POKRYWY ŚRUB MONTAŻOWYCH: TECHNOPOLIMER NA BAZIE POLIAMIDU, KOLOR SZARY - MAKSYMALNA TEMPERATURA PRACY CIĄGŁEJ 80°C (Z OLEJEM). - MOCOWANIE WSKAŹNIKA ZA POMOCĄ ZŁĄCZY GWINTOWAYCH Z GWINTEM ZEW. M12, DŁUGOŚĆ GWINTU 22MM - WYMIARY: ROZSTAW ZŁĄCZY GWINTOWANYCH 127MM, CAŁKOWITA DŁUGOŚĆ WSKAŹNIKA 159MM, SZEROKOŚĆ 32MM, POLE POMIAROWE WSKAŹNIKA 93MM, DŁUGOŚĆ PŁYWAKA 29MM - CHARAKTERYSTYKA ELEKTRYCZNA CZUJNIKA: ZASILANIE AC/DC, OBWÓD ELEKTRYCZNY NC NORMALNIE ZAMKNIĘTY, MAKSYMALNE NAPIĘCIE STYKU NC 230VAC/230 VDC, MAKSYMALNE NATĘŻENIE 2 A, MAKSYMALNA MOC POZORNA 40 W / VA, DŁAWIK PG 7 (DLA PRZEWODÓW W OSŁONIE O Ø 6 LUB 7 MM), PRZEKRÓJ POPRZECZNY PRZEKAŹNIKA MAKS. 1.5 MM2, NIE MONTOWAĆ WSKAŹNIKA W BLISKOŚCI PÓL MAGNETYCZNYCH MATERIAŁ: PRZEZROCZYSTY TECHNOPOLIMER NA BAZIE POLIAMIDU (PA-T), WYSOCE ODPORNY NA UDERZENIA, ROZPUSZCZALNIKI, OLEJE Z DODATKAMI, WĘGLOWODORY ALIFATYCZNE I AROMATYCZNE, BENZYNĘ, NAFTĘ, ESTRY FOSFOROWE. WKRĘTY DOCISKOWE MOSIĄDZ NIKLOWANY Z GNIAZDEM SZEŚCIOKĄTNYM. PIERŚCIENIE USZCZELNIAJĄCE O-RING Z GUMY SYNTETYCZNEJ NBR. PŁYWAK TECHNOPOLIMER NA BAZIE POLIAMIDU (PA) W KOLORZE CZERWONYM, WBUDOWANY ELEMENT MAGNETYCZNY POWODUJĄCY (W ZALEŻNOŚCI OD WARIANTU) ZAMKNIĘCIE LUB OTWARCIE OBWODU ELEKTRYCZNEGO CZUJNIKA, GDY POZIOM CIECZY SPADNIE PONIŻEJ MINIMUM. PRÓG ALARMOWY UMIESZCZONY JEST OK. 40 MM POWYŻEJ OSI DOLNEJ ŚRUBY (WYMIAR L). UCHWYT STYKÓW WODOSZCZELNE, KOLOR CZARNY, WBUDOWANY PRZEKAŹNIK STYKOWY ZAKOŃCZONYM WTYKIEM. ZŁĄCZE WTYK Z BOCZNYM, PRAWYM WYJŚCIEM (STOPIEŃ OCHRONNY IP 65 ZGODNIE Z TABELA EN 60529). EKRAN KONTRASTOWY POLAKIEROWANE NA BIAŁO ALUMINIUM, WSUWANE ZA TYLNĄ ŚCIANKĘ WSKAŹNIKA DLA UNIKNIĘCIA BEZPOŚREDNIEGO KONTAKTU Z CIECZĄ. MOŻLIWE JEST JEGO WYJĘCIE PRZED MONTAŻEM W CELU NANIESIENIA ZNACZNIKÓW I EW. NAPISÓW (NP. MIN-MAX). WYKONANIA STANDARDOWE HCY-E-NC: OBWÓD ELEKTRYCZNY NORMALNIE ZAMKNIĘTY. MAKSYMALNA TEMPERATURA PRACY CIĄGŁEJ 80°C (Z OLEJEM). GŁÓWNE WYMIARY F: 127 GŁÓWNE WYMIARY D: M12 GŁÓWNE WYMIARY A: 15 GŁÓWNE WYMIARY B: 29 GŁÓWNE WYMIARY C: 32 GŁÓWNE WYMIARY H: 46 GŁÓWNE WYMIARY H1: 37 GŁÓWNE WYMIARY L: 159 GŁÓWNE WYMIARY E: 93 GŁÓWNE WYMIARY L: 40 GŁÓWNE WYMIARY L1: 29 GŁÓWNE WYMIARY M: 16 GŁÓWNE WYMIARY R: 20 |  |  |  | do 14 dni roboczych
2 | 1 | KOLUMNOWE WSKAŹNIKI POZIOMU | KOLUMNOWY WSKAŹNIK POZIOMU DO PRACY Z OLEJEM LUB CIECZAMI NA BAZIE GLIKOLU. DANE TECHNICZNE: - UCHWYTY: WZMOCNIONE WŁÓKNAMI SZKLANYMI Z TECHNOPOLIMERU NA BAZIE POLIAMIDU (PA), KOLOR CZARNY. OSŁONA ALUMINIOWA, KOLOR NATURALNY. - SKALOWANY EKRAN KONTRASTOWY (POLAKIEROWANE NA BIAŁO ALUMINIUM, MOŻE BYĆ WYJĘTY PRZED MONTAŻEM W CELU NANIESIENIA NA JEGO POWIERZCHNIĘ ZNACZNIKÓW POZIOMU LUB TEKSTU), - ZASTOSOWANIE: PRACA Z OLEJEM MINERALNYM TYP CB68 (ZGODNIE Z ISO 3498) ORAZ WODĄ LUB CIECZĄ NA BAZIE WODY I GLIKOLU (50%), - WYTRZYMAŁOŚĆ WSKAŹNIKA NA CIŚNIENIE POWYŻEJ 35 BAR, - MOCOWANIE WSKAŹNIKA ZA POMOCĄ ZŁĄCZY GWINTOWAYCH Z GWINTEM ZEW. M12 - WYMIARY: ROZSTAW ZŁĄCZY GWINTOWANYCH 176MM, CAŁKOWITA DŁUGOŚĆ WSKAŹNIKA 213MM, SZEROKOŚĆ 33MM, POLE POMIAROWE WSKAŹNIKA 120MM |  |  |  | do 14 dni roboczych
3 | 2 | ZESTAWY DO ELEKTRYCZNEJ KONTROLI POZIOMU CIECZY | AKCESORIA - ZESTAW DO ELEKTRYCZNEJ KONTROLI POZIOMU CIECZY, DO MONTAŻU WZDŁUŻ OSI WSKAŹNIKA SKĄDAJĄCY SIĘ Z UCHWYTU CZUJNIKA I PŁYWAKA, Z CZUJNIKIEM PO PRAWEJ LUB LEWEJ STRONIE. OPIS ZESTAWU: - UCHWYT CZUJNIKA (WODOSZCZELNY KORPUS UCHWYTU CZUJNIKA Z TECHNOPOLIMERU NA BAZIE POLIAMIDU (PA), KOLOR CZARNY, WBUDOWANY CZUJNIK ZBLIŻENIOWY (KONTAKTRON) Z DWOMA PRZEWODAMI, WYPROWADZONYMI DO ZŁĄCZA DWUPINOWEGO, UCHWYT MOŻE BYĆ PRZESUWANY WZDŁUŻ OSI WSKAŹNIKA I BLOKOWANY W WYMAGANYM POŁOŻENIU) - ZŁĄCZE (Z DŁAWIKIEM PRZEWODU I GNIAZDAMI DO PINÓW UCHWYTU CZUJNIKA, OCHRONA PRZED TRYSKAJĄCĄ WODĄ (KLASA OCHRONY IP 65 ZGODNIE Z TABELA EN 60529), PIERŚCIENIE USZCZELNIAJĄCE Z GUMY SYNTETYCZNEJ NBR) - PŁYWAK (TECHNOPOLIMER NA BAZIE POLIPROPYLENU (PP), MAKSYMALNA TEMPERATURA PRACY 80° C, ODPORNY NA ZWIĄZKI CHEMICZNE, KOLOR CZARNY, PŁYWAK ZAWIERA ELEMENT MAGNETYCZNY PRZEZNACZONY DO AKTYWACJI STYKU ELEKTRYCZNEGO. GDY PŁYWAK OSIĄGA POZIOM INTERWENCJI USTAWIONY PRZEZ UŻYTKOWNIKA, POPRZEZ ODPOWIEDNIE UMIEJSCOWIENIE UCHWYTU CZUJNIKA WZDŁUŻ OSI WSKAŹNIKA, STYK ELEKTRYCZNY JEST AKTYWOWANY) - CHARAKTERYSTYKA ELEKTRYCZNA CZUJNIKA: ZASILANIE AC/DC, OBWÓD ELEKTRYCZNY NC NORMALNIE ZAMKNIĘTY, MAKSYMALNE NAPIĘCIE 230 VDC / VAC, MAKSYMALNE NATĘŻENIE 2 A, MAKSYMALNA MOC POZORNA 40 W / VA, DŁAWIK PG 7 (DLA PRZEWODÓW W OSŁONIE O Ø 6 LUB 7 MM), PRZEKRÓJ POPRZECZNY PRZEKAŹNIKA MAKS. 1.5 MM2, NIE MONTOWAĆ WSKAŹNIKA W BLISKOŚCI PÓL MAGNETYCZNYCH - ZESTAWY DO ELEKTRYCZNEJ KONTROLI POZIOMU CIECZY |  |  |  | do 14 dni roboczych

## zadanie 5
1 | 2 | 3 | 4 | 5 | 6 | 7 | 8 | 9
L.P. | ILOŚĆ | NAZWA ELEMENTU | OPIS/CHARAKTERYSTYKA | potwierdzam, iż przedmiot zamówienia spełnia opis/charakterystykę w stopniu równoważnym lub lepszym tak/nie | CENA NETTO | CENA BRUTTO | TERMIN DOSTAWY | GWARANCJA
1 | 2 | PRZETWORNIK SIŁY SERII U10M ZAKRES PRZETWORNIKA 25KN | PRZETWORNIK SIŁY SERII U10M ZAKRES PRZETWORNIKA 25KN, POJEDYNCZY MOSTEK POMIAROWY, BEZ KOREKCJI CZUŁOŚCI, KALIBRACJA 100%, BEZ SYSTEMU IDENTYKIKACJI TEDS, BEZ ADAPTERA, Z OCHRONĄ, ZŁĄCZE GWINTOWANE, BEZ DODATKOWYCH ELEMENTÓW ZEWNĘTRZYCH |  |  |  | do 42 dni
2 | 4 | WZMACNIACZ RM4220 WZMACNIACZ DO PRZETWORNIKÓW TENSOMETRYCZNYCH | WZMACNIACZ RM4220 WZMACNIACZ DO PRZETWORNIKÓW TENSOMETRYCZNYCH, KLASA DOKŁADNOŚCI 0,1, MONTAŻ NA SZYNIE ZGODNIE Z EN 50022, SYGNAŁ WYJŚCIOWY ± 10 V LUB 0-10 V I DODATKOWY 4-20 MA, NAPIĘCIE ZASILANIA 24 V DC |  |  |  | do 42 dni
3 | 6 | PRZEWÓD 6 ŻYŁOWY POŁĄCZENIOWY DO PRZETWORNIKA U10M | PRZEWÓD 6 ŻYŁOWY POŁĄCZENIOWY DO PRZETWORNIKA U10M, Z KOŃCÓWKĄ GWINTOWANĄ OD STRONY PRZETWORNIKA I WOLNYMI KOŃCAMI O DŁUGOŚCI 10M |  |  |  | do 42 dni
4 | 3 | PRZETWORNIK SIŁY SERII U10M ZAKRES PRZETWORNIKA 12 | PRZETWORNIK SIŁY SERII U10M ZAKRES PRZETWORNIKA 12,5KN, POJEDYNCZY MOSTEK POMIAROWY, BEZ KOREKCJI CZUŁOŚCI, KALIBRACJA 100%, BEZ SYSTEMU IDENTYKIKACJI TEDS, BEZ ADAPTERA, Z OCHRONĄ, ZŁĄCZE GWINTOWANE, BEZ DODATKOWYCH ELEMENTÓW ZEWNĘTRZYCH |  |  |  | do 42 dni
5 | 1 | PRZETWORNIK CIŚNIENIA SERII P8AP | PRZETWORNIK CIŚNIENIA SERII P8AP, ZAKRES PRZETWORNIKA 200 BAR, GWINT ZEWNĘTRZNY G1/4 B, PRZEWÓD STANDARDOWY 5M Z WOLNYMI KOŃCAMI, POZYCJA ZEROWA, PRZEWÓD Z WOLNYMI KOŃCAMI, BEZ PRZEPUSTNICY |  |  |  | do 42 dni
6 | 1 | PRZETWORNIK SIŁY SERII U10M ZAKRES PRZETWORNIKA 250KN | PRZETWORNIK SIŁY SERII U10M ZAKRES PRZETWORNIKA 250KN, POJEDYNCZY MOSTEK POMIAROWY, BEZ KOREKCJI CZUŁOŚCI, KALIBRACJA 100%, BEZ SYSTEMU IDENTYKIKACJI TEDS, BEZ ADAPTERA, Z OCHRONĄ, ZŁĄCZE GWINTOWANE, BEZ DODATKOWYCH ELEMENTÓW ZEWNĘTRZYCH |  |  |  | do 42 dni
7 | 1 | PRZEWÓD 6 ŻYŁOWY POŁĄCZENIOWY DO PRZETWORNIKA U10M | PRZEWÓD 6 ŻYŁOWY POŁĄCZENIOWY DO PRZETWORNIKA U10M, Z KOŃCÓWKĄ GWINTOWANĄ OD STRONY PRZETWORNIKA I WOLNYMI KOŃCAMI O DŁUGOŚCI 3M |  |  |  | do 42 dni
8 | 1 | PRZETWORNIK SIŁY SERII U10M ZAKRES PRZETWORNIKA1 | PRZETWORNIK SIŁY SERII U10M ZAKRES PRZETWORNIKA1,25KN, POJEDYNCZY MOSTEK POMIAROWY, BEZ KOREKCJI CZUŁOŚCI, KALIBRACJA 100%, BEZ SYSTEMU IDENTYKIKACJI TEDS, BEZ ADAPTERA, Z OCHRONĄ, ZŁĄCZE GWINTOWANE, BEZ DODATKOWYCH ELEMENTÓW ZEWNĘTRZYCH |  |  |  | do 42 dni

## zadanie 6
1 | 2 | 3 | 4 | 5 | 6 | 7 | 8 | 9
L.P. | ILOŚĆ | NAZWA ELEMENTU | OPIS/CHARAKTERYSTYKA | potwierdzam, iż przedmiot zamówienia spełnia opis/charakterystykę w stopniu równoważnym lub lepszym tak/nie | CENA NETTO | CENA BRUTTO | TERMIN DOSTAWY | GWARANCJA
1 | 2 | FALOWODOWY PRZETWORNIK RADAROWY | FALOWODOWY PRZETWORNIK RADAROWY TYP NGR DO POMIARU POZIOMU CIECZY STAL NIERDZEWNA PTFE ZAKRES POMIAROWY: DO 2 M PRZYŁĄCZE: GWINTY ZEWNĘTRZNE G 3/4, 3/4 NPT ZAKRES CIŚNIEŃ: -1...+10 BAR ZAKRES TEMPERATUR: -20 ... +100°C DOKŁADNOŚĆ: ± 5 MM ZASILANIE: 12...30VDC, 2-PRZEWODOWE WYJŚCIE: 4...20MA, 0-10 V, WYJŚCIE DWUSTANOWE: 1X PNP, 3X PNP/NPN |  |  |  | do 28 dni

## zadanie 7
1 | 2 | 3 | 4 | 5 | 6 | 7 | 8 | 9
L.P. | ILOŚĆ | NAZWA ELEMENTU | OPIS/CHARAKTERYSTYKA | potwierdzam, iż przedmiot zamówienia spełnia opis/charakterystykę w stopniu równoważnym lub lepszym tak/nie | CENA NETTO | CENA BRUTTO | TERMIN DOSTAWY | GWARANCJA
1 | 2 | ZESTAW CYLINDRYCZNEGO ENKODERA MAGNETYCZNEGO | ZESTAW CYLINDRYCZNEGO ENKODERA MAGNETYCZNEGO LINACE, SYGNAŁ WYJŚCIOWY ABSOLUTNY TYPU SSI, DŁUGOŚĆ WAŁU 180 MM SKŁADAJĄCY SIĘ Z: • CYLINDRYCZNY ENKODER MAGNETYCZNY LINACE Z OBUDOWĄ (ZAMKNIĘTY); MAX. DŁUGOŚĆ POMIAROWA 648 MM; ŚREDNICA WAŁU 6 MM; ABSOLUTNY BINARNY SYNCHRONICZNY SZEREGOWY (SSI), 5V, RS422; BIT STARTU 1, LINIA BEZCZYNNOŚCI 1; ROZDZIELCZOŚĆ 10 UM; Z TWORZYWA SZTUCZNEGO PEEK CA30; DŁUGOŚĆ KABLA 15,00M; KABEL Z WYPROWADZONYMI PRZEWODAMI (BEZ ZŁĄCZA); • TRZON LINACE; MAX. DŁUGOŚĆ POMIAROWA 510 MM; ŚREDNICA WAŁU 6 MM; KLASA DOKŁADNOŚCI E +/- 100 UM; MATERIAŁ WAŁU EN 1.1203 (AISI 1055) LUB EN 1.0601 (AISI 1060); DŁUGOŚĆ CAŁKOWITA WAŁU 180 MM; WAŁEK ENKODERA: ROWKI CIĘTE; WYPEŁNIENIE ROWKÓW: MIEDŹ; POWŁOKA KOŃCOWA WAŁU HARD CHROME (POWŁOKA 30 DO 40UM 800HV DO 1100HV); |  |  |  | do 28 dni

## Harmonogram dostaw
L.p. | Numer pozycji zgodny z załącznikiem do ZO 04/2019/SZS/ELPLC | Maksymalny termin dostawy liczony od dnia podpisania umowy (złożenia zamówienia)
1 | zadanie 1 | do 14 dni roboczych
2 | zadanie 2 | do 48 dni roboczych
3 | zadanie 3 | do 14 dni roboczych
4 | zadanie 4 | do 14 dni roboczych
5 | zadanie 5 | do 42 dni
6 | zadanie 6 | do 28 dni
7 | zadanie 7 | do 28 dni