## zadanie 1
1 | 2 | 3 | 4 | 5 | 6 | 7 | 8 | 9
L.P. | ILOŚĆ | NAZWA ELEMENTU | OPIS/CHARAKTERYSTYKA | potwierdzam, iż przedmiot zamówienia spełnia opis/charakterystykę w stopniu równoważnym lub lepszym tak/nie | CENA NETTO | CENA BRUTTO | TERMIN DOSTAWY | GWARANCJA
1 | 2 | NAPĘD ELEKTRYCZNY | ELEKTRYCZNY STÓŁ PRZESUWNY Z PRZEKŁADNIĄ ŚRUBOWĄ, SKOK 600MM, DOPUSZCZALNE OBCIĄŻENIE 20KG(PRACA W POZIOMIE)/7,5KG (PRACA W PIONIE), SKOK ŚRUBY 12MM, MONTAŻ SILNIKA OSIOWO SILNIK KROKOWY Z HAMULCEM, UNIPOLARNY, ZASILANIE 24VDC , PRZEWODY STANDARDOWE MIN. 5M; ENKODER INKREMENTALNY 800IMP./OBR. STEROWNIK SILNIKA KROKOWEGO, Z KOMUNIKACJĄ PROFINET, DO MOCOWANIA NA SZYNIE DIN, ZASILANIE 24VDC, |  |  |  | do 15 dni roboczych
2 | 8 | WTYCZKA ZASILAJĄCA | WTYCZKA ZASILAJĄCA DO KONTROLERA, 6 PINOWA, Z BLOKADĄ. |  |  |  | do 15 dni roboczych
3 | 1 | NAPĘD ELEKTRYCZNY | ELEKTRYCZNY STÓŁ PRZESUWNY Z PRZEKŁADNIĄ ŚRUBOWĄ, SKOK 850MM, DOPUSZCZALNE OBCIĄŻENIE 40KG(PRACA W POZIOMIE)/10KG (PRACA W PIONIE), SKOK ŚRUBY 16MM, MONTAŻ SILNIKA OSIOWO SILNIK KROKOWY Z HAMULCEM, UNIPOLARNY, ZASILANIE 24VDC , PRZEWODY ROBOTYCZNE MIN. 8M; ENKODER INKREMENTALNY 800IMP./OBR. STEROWNIK SILNIKA KROKOWEGO, Z KOMUNIKACJĄ PROFINET, DO MOCOWANIA NA SZYNIE DIN, ZASILANIE 24VDC |  |  |  | do 15 dni roboczych
4 | 1 | NAPĘD ELEKTRYCZNY | ELEKTRYCZNY STÓŁ PRZESUWNY Z PRZEKŁADNIĄ ŚRUBOWĄ, SKOK 500MM, DOPUSZCZALNE OBCIĄŻENIE 9KG(PRACA W POZIOMIE)/2KG (PRACA W PIONIE), SKOK ŚRUBY 10MM, MONTAŻ SILNIKA OSIOWO SILNIK KROKOWY Z HAMULCEM, UNIPOLARNY, ZASILANIE 24VDC , PRZEWODY ROBOTYCZNE MIN. 8M; ENKODER INKREMENTALNY 800IMP./OBR. STEROWNIK SILNIKA KROKOWEGO, Z KOMUNIKACJĄ PROFINET, DO MOCOWANIA NA SZYNIE DIN, ZASILANIE 24VDC |  |  |  | do 15 dni roboczych
5 | 2 | NAPĘD ELEKTRYCZNY | ELEKTRYCZNY STÓŁ PRZESUWNY Z PRZEKŁADNIĄ ŚRUBOWĄ, SKOK 500MM, DOPUSZCZALNE OBCIĄŻENIE 40KG(PRACA W POZIOMIE)/10KG (PRACA W PIONIE), SKOK ŚRUBY 16MM, MONTAŻ SILNIKA OSIOWO SILNIK KROKOWY Z HAMULCEM, UNIPOLARNY, ZASILANIE 24VDC , PRZEWODY ROBOTYCZNE MIN. 8M; ENKODER INKREMENTALNY 800IMP./OBR. STEROWNIK SILNIKA KROKOWEGO, Z KOMUNIKACJĄ PROFINET, DO MOCOWANIA NA SZYNIE DIN, ZASILANIE 24VDC |  |  |  | do 15 dni roboczych
6 | 1 | NAPĘD ELEKTRYCZNY | ELEKTRYCZNY STÓŁ PRZESUWNY Z PRZEKŁADNIĄ ŚRUBOWĄ, SKOK 900MM, DOPUSZCZALNE OBCIĄŻENIE 40KG(PRACA W POZIOMIE)/10KG (PRACA W PIONIE), SKOK ŚRUBY 16MM, MONTAŻ SILNIKA OSIOWO SILNIK KROKOWY Z HAMULCEM, UNIPOLARNY, ZASILANIE 24VDC , PRZEWODY ROBOTYCZNE MIN. 10M; ENKODER INKREMENTALNY 800IMP./OBR. STEROWNIK SILNIKA KROKOWEGO, Z KOMUNIKACJĄ PROFINET, DO MOCOWANIA NA SZYNIE DIN, ZASILANIE 24VDC |  |  |  | do 15 dni roboczych
7 | 1 | NAPĘD ELEKTRYCZNY | ELEKTRYCZNY STÓŁ PRZESUWNY Z PROWADNICĄ O WYSOKIEJ SZTYWNOŚCI, SKOK 150MM, DOPUSZCZALNE OBCIĄŻENIE 6KG(PRACA W POZIOMIE)/2,5KG (PRACA W PIONIE), SKOK ŚRUBY 8MM, MONTAŻ SILNIKA Z BOKU SILNIK KROKOWY Z HAMULCEM, UNIPOLARNY, ZASILANIE 24VDC , PRZEWODY ROBOTYCZNE MIN. 10M; ENKODER INKREMENTALNY 800IMP./OBR. STEROWNIK SILNIKA KROKOWEGO, Z KOMUNIKACJĄ PROFINET, DO MOCOWANIA NA SZYNIE DIN, ZASILANIE 24VDC |  |  |  | do 15 dni roboczych
8 | 5 | Zespół przygotowania powietrza G3/8" z zaw. bezpieczeństwa | Zespół przygotowania powietrza o przepływie 1250l/min, przyłącz gwint G3/8" Zespół składa się następujących elementów: - zawór odcinający ręczny z blokadą pokrętła - filtroreduktor z filtrem o filtracji 5 mikronów, zakres nastawy ciśnienia 0,15 - 0,85 MPa - 2-kanałowy odpowietrzający zawór bezpieczeństwa z funkcją łagodnego startu do stosowania w układach bezpieczeństwa kategorii 4, z potwierdzeniem przestawienia suwaka zaworu, sterowany elektrycznie, cewka 24 V DC - przekaźnik ciśnienia, wyjście przekaźnikowe,, napięcie pracy do 100V AC/DC |  |  |  | do 15 dni roboczych
9 | 1 | Zespół przygotowania powietrza G1/2" z zaw. bezpieczeństwa | Zespół przygotowania powietrza o przepływie 2000l/min, przyłącz gwint G1/2" Zespół składa się następujących elementów: - zawór odcinający ręczny z blokadą pokrętła - filtroreduktor z filtrem o filtracji 5 mikronów, zakres nastawy ciśnienia 0,15 - 0,85 MPa - 2-kanałowy odpowietrzający zawór bezpieczeństwa z funkcją łagodnego startu do stosowania w układach bezpieczeństwa kategorii 4, z potwierdzeniem przestawienia suwaka zaworu, sterowany elektrycznie, cewka 24 V DC - przekaźnik ciśnienia, wyjście przekaźnikowe,, napięcie pracy do 100V AC/DC |  |  |  | do 15 dni roboczych
10 | 1 | Zespół przygotowania powietrza | Zespół przygotowania powietrza o przepływie 2000l/min, przyłącz gwint G1/2" Zespół składa się następujących elementów: - 2-kanałowy odpowietrzający zawór bezpieczeństwa z funkcją łagodnego startu do stosowania w układach bezpieczeństwa kategorii 4, z potwierdzeniem przestawienia suwaka zaworu, sterowany elektrycznie, cewka 24 V DC - przekaźnik ciśnienia, wyjście przekaźnikowe,, napięcie pracy do 100V AC/DC |  |  |  | do 15 dni roboczych
11 | 1 | Zespół przygotowania powietrza | Zespół przygotowania powietrza o przepływie 2000l/min, przyłącz gwint G1/2" Zespół składa się następujących elementów: - zawór odcinający ręczny z blokadą pokrętła - filtroreduktor z filtrem o filtracji 5 mikronów, zakres nastawy ciśnienia 0,15 - 0,85 MPa - 2-kanałowy odpowietrzający zawór bezpieczeństwa z funkcją łagodnego startu do stosowania w układach bezpieczeństwa kategorii 4, z potwierdzeniem przestawienia suwaka zaworu, sterowany elektrycznie, cewka 24 V DC - przekaźnik ciśnienia elektroniczny z dwukolorowych ekranem, 2 wyjścia cyfrowe PNP zasilanie 24 V DC |  |  |  | do 15 dni roboczych
12 | 1 | Zespół przygotowania powietrza | Zespół przygotowania powietrza o przepływie 7500l/min, przyłącz gwint G1/2" Zespół składa się następujących elementów: - zawór odcinający ręczny z blokadą pokrętła - filtroreduktor z filtrem o filtracji 5 mikronów, zakres nastawy ciśnienia 0,15 - 0,85 MPa - 2-kanałowy odpowietrzający zawór bezpieczeństwa z funkcją łagodnego startu do stosowania w układach bezpieczeństwa kategorii 4, z potwierdzeniem przestawienia suwaka zaworu, sterowany elektrycznie, cewka 24 V DC - przekaźnik ciśnienia elektroniczny z dwukolorowych ekranem, 2 wyjścia cyfrowe PNP zasilanie 24 V DC |  |  |  | do 15 dni roboczych
13 | 2 | Wspornik do mocowania smarownicy | Wspornik montażowy kątowy, rozstaw otwór 27 mm, średnica otworów Ø5,4 mm Wysokość: 3 mm Waga netto: 31 g Głębokość: 40 mm Waga brutto: 31 g Szerokość: 35 mm |  |  |  | do 15 dni roboczych
14 | 2 | Smarownica | Smarownica z przyłączem 1/8'' Rodzaj gwintu: wewnętrzny Pojemność zbiornika: 25ml Masa: 100g Przepływ: 3400l/min |  |  |  | do 15 dni roboczych
15 | 3 | Tłumik z tworzywa sztucznego | Tłumik z tworzywa sztucznego, przyłącz 1/8'', tłumienie 30 dB Typ przyłącza wlotowego = Gwintowany Gwintowane przyłącze wlotowe = R 1/8 męskie Maksymalne ciśnienie na wlocie = 1MPa Materiał = Żywica Minimalna temperatura robocza = +5°C Rodzaj gwintu przyłącza wlotowego = Męskie Maksymalna temperatura robocza = +60°C Standard gwintu przyłącza wlotowego = R Rozmiar gwintu przyłącza wlotowego = 1/8 in |  |  |  | do 15 dni roboczych
16 | 7 | Tłumik z tworzywa sztucznego | Tłumik z tworzywa sztucznego, przyłącz 1/4'', tłumienie 30 dB Typ przyłącza wlotowego = Gwintowany Gwintowane przyłącze wlotowe = R 1/4 męskie Maksymalne ciśnienie na wlocie = 1MPa Materiał = Żywica Minimalna temperatura robocza = +5°C Rodzaj gwintu przyłącza wlotowego = Męskie Maksymalna temperatura robocza = +60°C Standard gwintu przyłącza wlotowego = R Rozmiar gwintu przyłącza wlotowego = 1/4 in |  |  |  | do 15 dni roboczych
17 | 2 | Tłumik z tworzywa sztucznego | Tłumik z tworzywa sztucznego, przyłącz 1/4'', tłumienie 30 dB Wysokość: 15 mm Waga netto: 4 g Głębokość: 45 mm Waga brutto: 4 g Szerokość: 15 mm |  |  |  | do 15 dni roboczych
18 | 3 | Tłumik | Tłumik z tworzywa sztucznego, przyłącz 3/8'', tłumienie 30 dB Wysokość: 15 mm Waga netto: 5 g Głębokość: 60 mm Waga brutto: 5 g Szerokość: 15 mm |  |  |  | do 15 dni roboczych
19 | 6 | Zawór redukcyjny, G1/8, 0.05-0.85MPa | Zawór redukcyjny z zaworem zwrotnym, przyłącz 1/8'', przepływ 650 Nl/min, zakres regulacji ciśnienia 0,1 - 0,85 Mpa |  |  |  | do 15 dni roboczych
20 | 3 | Zawór redukcyjny z zaworem zwrotnym, G 1/4 ,zakres regulacji ciś. 0,05-0,85 Mpa | Zawór redukcyjny z zaworem zwrotnym, przyłącz 1/4'', przepływ 650 Nl/min, zakres regulacji ciśnienia 0,1 - 0,85 Mpa |  |  |  | do 15 dni roboczych
21 | 9 | Wspornik | Wspornik montażowy kątowy do zaworu redukcyjnego: - grubość blachy kątownika 2,3mm - średnica otworu pod zawór redukcyjny Ø28,5 mm - odległość środka otworu zaworu redukcyjnego od powierzchni montażu 30mm - szerokość wspornika 55mm - rozstaw otworów montażowych 34 mm, średnica otworów Ø5,4 mm |  |  |  | do 15 dni roboczych
22 | 3 | Zawór redukcyjny | Zawór redukcyjny z zaworem zwrotnym, przyłącz 3/8'', przepływ 1500 Nl/min, zakres regulacji ciśnienia 0,1 - 0,85 Mpa |  |  |  | do 15 dni roboczych
23 | 3 | Wspornik | Wspornik montażowy kątowy do zaworu redukcyjnego: - grubość blachy kątownika 2,3mm - średnica otworu pod zawór redukcyjny Ø38,5 mm - odległość środka otworu zaworu redukcyjnego od powierzchni montażu 41mm - szerokość wspornika 53mm - rozstaw otworów montażowych 40 mm, średnica otworów Ø6,5 mm |  |  |  | do 15 dni roboczych
24 | 17 | Zawór dławiąco-zwrotny | Zawór dławiąco-zwrotny z blokada pokrętła, przyłącz gwint M5, wyjście na przewód Ø4mm Typ Wylot Typ przyłącza wlotowego Gwintowany Gwintowane przyłącze wlotowe M5 x 0,8 męskie Typ przyłącza wylotowego Rura Przyłącze rurowe na wylocie 4mm Minimalne ciśnienie na wylocie 0.1MPa Maksymalne ciśnienie na wylocie 1 (Operating) MPa, 1.5 (Proof) MPa Rodzaj gwintu na wlocie Męskie Standard gwintu na wlocie Jednostki metryczne Rozmiar gwintu na wlocie M5 x 0,8 |  |  |  | do 15 dni roboczych
25 | 9 | Zawór dławiąco-zwrotny | Zawór dławiąco-zwrotny z blokada pokrętła, przyłącz gwint M5, wyjście na przewód Ø6mm Typ zaworu Kontroler prędkości Rozmiar przyłącza wlotowego M5 x 0.8 mm, męski gwint Rozmiar przyłącza wylotowego Ø6 mm, złączka wtykowa One-Touch Min. ciśnienie robocze 100 kPa Maks. temperatura robocza 1 MPa Min. natężenie przepływu 0 L/min Maks. natężenie przepływu 100 L/min Liczba portów 2 Materiał korpusu Mosiądz , PBT |  |  |  | do 15 dni roboczych
26 | 1 | Zawór dławiąco-zwrotny | Zawór dławiąco-zwrotny przewodowy, przyłącza na przewód Ø8mm Specyfikacje produktu Typ zaworu Kontroler prędkości Rozmiar przyłącza wlotowego Ø 8 mm, złączka wtykowa One-Touch Rozmiar przyłącza wylotowego Ø8 mm, złączka wtykowa One-Touch Min. ciśnienie robocze 100 kPa Maks. temperatura robocza 1 MPa Maks. natężenie przepływu 460 L/min Liczba portów 2 Materiał korpusu Mosiądz , PBT |  |  |  | do 15 dni roboczych
27 | 36 | Zawór dławiąco-zwrotny | Zawór dławiąco-zwrotny z blokada pokrętła, przyłącz gwint 1/8'', wyjście na przewód Ø6mm Typ zaworu Kontroler prędkości Rozmiar przyłącza wlotowego R1/8", męski gwint Rozmiar przyłącza wylotowego Ø6 mm, złączka wtykowa One-Touch Min. ciśnienie robocze 100 kPa Maks. temperatura robocza 1 MPa Min. natężenie przepływu 0 L/min Maks. natężenie przepływu 230 L/min Liczba portów 2 Materiał korpusu Mosiądz , PBT |  |  |  | do 15 dni roboczych
28 | 10 | Zawór dławiąco-zwrotny | Zawór dławiąco-zwrotny z blokada pokrętła, przyłącz gwint 1/8'', wyjście na przewód Ø8mm Typ zaworu Kontroler prędkości Rozmiar przyłącza wlotowego R1/8", męski gwint Rozmiar przyłącza wylotowego Ø8 mm, złączka wtykowa One-Touch Min. ciśnienie robocze 100 kPa Maks. temperatura robocza 1 MPa Min. natężenie przepływu 0 L/min Maks. natężenie przepływu 230 L/min Liczba portów 2 Materiał korpusu Mosiądz , PBT |  |  |  | do 15 dni roboczych
29 | 3 | Zawór dławiąco-zwrotny | Zawór dławiąco-zwrotny z blokada pokrętła, przyłącz gwint 1/4'', wyjście na przewód Ø10mm |  |  |  | do 15 dni roboczych
30 | 1 | Wspornik montażowy | Wspornik montażowy, kątowy (typ L) do zaworu dławiąco-zwrotnego: - grubość blachy kątownika 1,2 mm - rozstaw otworów pod zawór dławiąco-zwrotny 17mm, średnica otworów Ø4,5 mm - odległość zaworu dławiąco-zwrotnego od powierzchni montażu 15,5 mm - szerokość wspornika 38mm - rozstaw otworów montażowych 28 mm, średnica otworów Ø4,5 mm |  |  |  | do 15 dni roboczych
31 | 4 | Zawór dławiąco-zwrotny | Zawór dławiaco-zwrotny, przewodowy, przyłacza przewód Ø8mm, przeplyw 660 Nl/min Typ zaworu Kontroler prędkości Rozmiar przyłącza wlotowego Ø 8 mm, złączka wtykowa One-Touch Rozmiar przyłącza wylotowego Ø8 mm, złączka wtykowa One-Touch Min. ciśnienie robocze 100 kPa Maks. temperatura robocza 1 MPa Maks. natężenie przepływu 660 L/min Liczba portów 2 Materiał korpusu Mosiądz PBT |  |  |  | do 15 dni roboczych
32 | 3 | Zawór dławiąco-zwrotny | Zawór dławiaco-zwrotny, przewodowy, przyłacza przewód Ø10mm, przeplyw 920 Nl/min Typ zaworu Kontroler prędkości Rozmiar przyłącza wlotowego Ø12 mm, złączka wtykowa One-Touch Rozmiar przyłącza wylotowego Ø12 mm, złączka wtykowa One-Touch Min. ciśnienie robocze 100 kPa Maks. temperatura robocza 1 MPa Maks. natężenie przepływu 920 L/min Liczba portów 2 Materiał korpusu Mosiądz PBT |  |  |  | do 15 dni roboczych
33 | 2 | Zawór dławiąco-zwrotny | Zawór dławiaco-zwrotny, przewodowy, przyłacza przewód Ø12mm, przeplyw 1390 Nl/min Typ zaworu Kontroler prędkości Rozmiar przyłącza wlotowego Ø12 mm, złączka wtykowa One-Touch Rozmiar przyłącza wylotowego Ø12 mm, złączka wtykowa One-Touch Min. ciśnienie robocze 100 kPa Maks. temperatura robocza 1 MPa Maks. natężenie przepływu 920 L/min Liczba portów 2 Materiał korpusu Mosiądz PBT |  |  |  | do 15 dni roboczych
34 | 2 | Zawór dławiąco-zwrotny | Zawór dławiaco-zwrotny, przewodowy, przyłacza przewód Ø12mm, przeplyw 1390 Nl/min |  |  |  | do 15 dni roboczych
35 | 2 | Zawór dławiąco-zwrotny | Zawór dławiąco-zwrotny kątowy z blokada pokrętła, przyłącz gwint 1/2'', wyjście na przewód Ø12mm, przepłwy 1700 Nl/min Typ Wylot Typ przyłącza wlotowego Gwintowany Gwintowane przyłącze wlotowe R 1/2 Typ przyłącza wylotowego Rura Przyłącze rurowe na wylocie 12mm Minimalne ciśnienie na wylocie 0.1MPa Maksymalne ciśnienie na wylocie 1(Outlet) MPa, 1.5(Proof) MPa Standard gwintu na wlocie R Rozmiar gwintu na wlocie 1/2 cala |  |  |  | do 15 dni roboczych
36 | 8 | Zawór dławiąco-zwrotny ze sterowanym zaworem zwrotnym | Zawór dławiąco-zwrotny kątowy sterowany, przyłącz gwint 1/8'', wyjście na przewód Ø6mm, przepłwy 180 Nl/min Typ Wydech Typ przyłącza wlotowego Gwintowany Gwintowane przyłącze wlotowe R 1/8 męskie Typ przyłącza wylotowego Rura Przyłącze rurowe na wylocie 6mm Minimalne ciśnienie na wylocie 0.1MPa Maksymalne ciśnienie na wylocie 1MPa Rodzaj gwintu na wlocie Męskie Standard gwintu na wlocie R Rozmiar gwintu na wlocie 1/8 in |  |  |  | do 15 dni roboczych
37 | 1 | Zawór dławiąco-zwrotny ze sterowanym zaworem zwrotnym | Zawór dławiąco-zwrotny kątowy sterowany, przyłącz gwint 1/8'', wyjście na przewód Ø8mm, przepłwy 180 Nl/min Typ Wydech Typ przyłącza wlotowego Gwintowany Gwintowane przyłącze wlotowe R 1/8 męskie Typ przyłącza wylotowego Rura Przyłącze rurowe na wylocie 8mm Minimalne ciśnienie na wylocie 0.1MPa Maksymalne ciśnienie na wylocie 1MPa Rodzaj gwintu na wlocie Męskie Standard gwintu na wlocie R Rozmiar gwintu na wlocie 1/8 in |  |  |  | do 15 dni roboczych
38 | 6 | Zawór dławiąco-zwrotny ze sterowanym zaworem zwrotnym | Zawór dławiąco-zwrotny kątowy sterowany, przyłącz gwint 3/8'', wyjście na przewód Ø10mm, przepłwy 750 Nl/min Typ Wydech Typ przyłącza wlotowego Gwintowany Gwintowane przyłącze wlotowe R 3/8 męskie Typ przyłącza wylotowego Rura Przyłącze rurowe na wylocie 10mm Minimalne ciśnienie na wylocie 0.1MPa Maksymalne ciśnienie na wylocie 1MPa Rodzaj gwintu na wlocie Męskie Standard gwintu na wlocie R Rozmiar gwintu na wlocie 3/8 in |  |  |  | do 15 dni roboczych
39 | 1 | Zawór szybkiego spustu | Zawór szybkiego spustu z zaworem dławiącym i tłumikiem, przyłącz gwint M5, wyjście na przewód Ø4mm, przepłwy 70 Nl/min Typ połączenia Gwintowany, Rura Przyłącza gwintowane M5 męskie Przyłącze rurowe 4mm Wbudowany tłumik Tak Przyłącze gwintowane – rodzaj Męski Rozmiar przyłącza gwintowanego M5 Minimalne ciśnienie robocze 0.1MPa Typ przyłącza gwintowanego Jednostki metryczne Maksymalne ciśnienie robocze 1 MPa |  |  |  | do 15 dni roboczych
40 | 7 | Zawór szybkiego spustu | Zawór szybkiego spustu z zaworem dławiącym i tłumikiem, przyłącz gwint M5, wyjście na przewód Ø6mm, przepłwy 70 Nl/min |  |  |  | do 15 dni roboczych
41 | 2 | Zawór szybkiego spustu | Zawór szybkiego spustu z zaworem dławiącym i tłumikiem, przyłącz gwint 1/8'', wyjście na przewód Ø6mm, przepłwy 380 Nl/min Typ zaworu Kontroler prędkości odprowadzenia Rozmiar przyłącza wlotowego R1/8", męski gwint Rozmiar przyłącza wylotowego Ø6 mm, złączka wtykowa One-Touch Min. ciśnienie robocze 100 kPa Maks. temperatura robocza 1 MPa Maks. natężenie przepływu 900 L/min Liczba portów 2 Materiał korpusu Mosiądz, PBT |  |  |  | do 15 dni roboczych
42 | 1 | Zawór szybkiego spustu | Zawór szybkiego spustu z zaworem dławiącym i tłumikiem, przyłącz gwint 1/8'', wyjście na przewód Ø8mm, przepłwy 380 Nl/min Typ zaworu Kontroler prędkości odprowadzenia Rozmiar przyłącza wlotowego R1/8", męski gwint Rozmiar przyłącza wylotowego Ø8 mm, złączka wtykowa One-Touch Min. ciśnienie robocze 100 kPa Maks. temperatura robocza 1 MPa Maks. natężenie przepływu 900 L/min Liczba portów 2 Materiał korpusu Mosiądz, PBT |  |  |  | do 15 dni roboczych
43 | 2 | Zawór szybkiego spustu | Zawór szybkiego spustu z zaworem dławiącym i tłumikiem, przyłącz gwint 1/2'', wyjście na przewód Ø10mm, przepłwy 1470 Nl/min |  |  |  | do 15 dni roboczych
44 | 6 | BA7, Uchwyt czujnika | Uchwyt czujnika położenia tłoka, dla czujników okrągłych (typ C), montaż bezpośrednio na ściągu siłownika, dla siłowników o średnicy tłoka Ø50 mm zgodnych z normą ISO 15552 |  |  |  | do 15 dni roboczych
45 | 2 | BJ2, Band Mounting | Opaska montażowa czujnika położenia tłoka, dla czujników okrągłych (typ C), dla siłowników cylindrycznych o średnicy tłoka Ø12 mm zgodnych z normą ISO 6432 |  |  |  | do 15 dni roboczych
46 | 6 | BJ2, Band Mounting | Opaska montażowa czujnika położenia tłoka, dla czujników okrągłych (typ C), dla siłowników cylindrycznych o średnicy tłoka Ø16 mm zgodnych z normą ISO 6432 |  |  |  | do 15 dni roboczych
47 | 16 | BJ3-1, Band Mounting | Adapter montażowy czujnika okrągłego do montażu w rowku typu C, dla montażu czujnika położenia tłoka za pomoca opaski w siłownikach znormalizowanych |  |  |  | do 15 dni roboczych
48 | 2 | BM2, Band Mounting | Opaska montażowa czujnika położenia tłoka, dla czujników okrągłych (typ C), dla siłowników cylindrycznych o średnicy tłoka Ø20 mm zgodnych z normą ISO 6432 |  |  |  | do 15 dni roboczych
49 | 4 | BMA2, Taśma do mocowania czujnika | Opaska montażowa czujnika położenia tłoka, dla czujników okrągłych (typ C), dla siłowników cylindrycznych o średnicy tłoka Ø63 mm |  |  |  | do 15 dni roboczych
50 | 2 | Łapa mocująca | Łapa montażowa do siłowników Ø25 wg ISO 21287: - grubość blachy łapy 4 mm - szerokość łapy 40 mm - wysokość łapy 22 mm - rozstaw otworów pod siłownik 26 mm, otwory pod śrubę M5 - rozstaw otworów montażowych 26 mm, średnica otworów Ø7 mm |  |  |  | do 15 dni roboczych
51 | 2 | Uchwyt siłownika | Łapa montażowa do siłowników cylindrycznych Ø16 wg ISO 6432 - grubość blachy łapy 4 mm - szerokość łapy 42 mm - wysokość łapy 33 mm - otwór pod siłownik Ø16 mm - rozstaw otworów montażowych 32 mm, średnica otworów Ø5,5 mm |  |  |  | do 15 dni roboczych
52 | 3 | Siłownik dwustronnego działania | Siłownik dwustronnego działania o średnicy tłoka Ø50 i skoku 450 mm zgodny z normą ISO 15552 |  |  |  | do 15 dni roboczych
53 | 1 | Siłownik dwustronnego działania | Siłownik dwustronnego działania o średnicy tłoka Ø25 i skoku 40 mm zgodny z normą ISO 21287 |  |  |  | do 15 dni roboczych
54 | 4 | Siłownik dwustronnego działania | Siłownik dwustronnego działania o średnicy tłoka Ø32 i skoku 20 mm zgodny z normą ISO 21287 |  |  |  | do 15 dni roboczych
55 | 1 | Siłownik dwustronnego działania | Siłownik dwustronnego działania o średnicy tłoka Ø32 i skoku 80 mm zgodny z normą ISO 21287 |  |  |  | do 15 dni roboczych
56 | 1 | Siłownik dwustronnego działania | Siłownik dwustronnego działania o średnicy tłoka Ø12 i skoku 180 mm zgodny z normą ISO 6432 |  |  |  | do 15 dni roboczych
57 | 1 | Siłownik dwustronnego działania | Siłownik dwustronnego działania o średnicy tłoka Ø16 i skoku 100 mm zgodny z normą ISO 6432 |  |  |  | do 15 dni roboczych
58 | 1 | Siłownik dwustronnego działania | Siłownik dwustronnego działania o średnicy tłoka Ø16 i skoku 180 mm zgodny z normą ISO 6432 |  |  |  | do 15 dni roboczych
59 | 1 | Siłownik dwustronnego działania | Siłownik dwustronnego działania o średnicy tłoka Ø16 i skoku 80 mm zgodny z normą ISO 6432 |  |  |  | do 15 dni roboczych
60 | 1 | Siłownik dwustronnego działania | Siłownik dwustronnego działania o średnicy tłoka Ø20 i skoku 235 mm zgodny z normą ISO 6432 |  |  |  | do 15 dni roboczych
61 | 1 | Siłownik dwustronnego działania | Siłownik kompaktowy dwustronnego działania zabezpieczony przed obrotem o średnicy tłoka Ø25 i skoku 20 mm |  |  |  | do 15 dni roboczych
62 | 1 | Siłownik dwustronnego działania | Siłownik kompaktowy dwustronnego działania do bezpośredniego montażu o średnicy tłoka Ø20 i skoku 30 mm |  |  |  | do 15 dni roboczych
63 | 1 | Siłownik dwustronnego działania | Siłownik dwustronnego działania o średnicy tłoka Ø100 i skoku 50 mm zgodny z normą ISO 15552 |  |  |  | do 15 dni roboczych
64 | 3 | Siłownik dwustronnego działania | Siłownik dwustronnego działania o średnicy tłoka Ø80 i skoku 25 mm zgodny z normą ISO 15552 |  |  |  | do 15 dni roboczych
65 | 10 | Kabel zasilający | Kabel zasilający z gniazdem wtykowym o długości 5m |  |  |  | do 15 dni roboczych
66 | 12 | Manometr | Manometr, średnica tarczy 37 mm, zakres 0-1.0 MPa, przyłącz 1/8'', kolorowe strefy Typ modułu pneumatyki manometr Gwint R 1/8" Rodzaj gwintu zewnętrzny Ciśnienie robocze 0...10bar Średnica 37,5mm Materiał korpusu stal Materiał części wewnętrznej mosiądz Temperatura pracy -5...60°C Właściwości elementów pneumatyki: kolorowa strefa zakresu skala w MPa |  |  |  | do 15 dni roboczych
67 | 2 | Cyforwy przekaźnik ciśnienia | Cyfrowy, precyzyjny przekaźnik ciśnienia z 2-kolorowym wyświetlaczem, dwa wyjścia przekaxnikowe PNP, wtyczka M12 (4 pin) |  |  |  | do 15 dni roboczych
68 | 4 | Końcówka tłoczyska | Końcówka kompensacyjna z gwintem M6x1 Typ Ruchome złącze Do otworów o rozmiarze 15mm |  |  |  | do 15 dni roboczych
69 | 1 | Amortyzator na tłoczysku | Końcówka kompensacyjna z gwintem M8x1,25 Typ Ruchome złącze Do otworów o rozmiarze 20mm |  |  |  | do 15 dni roboczych
70 | 1 | Końcówka tłoczyska | Końcówka kompensacyjna z gwintem M10x1,25 Uchwyt mocujący Złącze swobodne Przeznaczone do JCM Series Space-Saving Cylinder Materiał akcesoriów Aluminiowy Długość 49.5 mm Szerokość 24 mm |  |  |  | do 15 dni roboczych
71 | 31 | Gniazdo wtykowe | Gniazdo wtykowe wg DIN wyposazone w diodę i ochronę przed przepięciem |  |  |  | do 15 dni roboczych
72 | 5 | Złącza wtykowe białe | Złącze wtykowe - przyłączka kątowa z gwintem wewnętrznym 1/4'', przewód Ø10 mm |  |  |  | do 15 dni roboczych
73 | 4 | Siłownik z prowadnicami | Siłownik z prowadnicami kulkowymi o średnicy tłoka Ø32 mm i skoku 100 mm |  |  |  | do 15 dni roboczych
74 | 1 | Siłownik z prowadnicami | Siłownik z prowadnicami ślizgowymi o średnicy tłoka Ø16 mm i skoku 125 mm |  |  |  | do 15 dni roboczych
75 | 1 | Chwytak równoległy | Chwytak równoległy, średnica tłoka Ø16 mm, powtarzalność ± 0,05 mm, siła zacisku 90 N |  |  |  | do 15 dni roboczych
76 | 1 | Chwytak równoległy | Chwytak równoległy, średnica tłoka Ø16 mm, powtarzalność ± 0,05 mm, siła zacisku 90 N |  |  |  | do 15 dni roboczych
77 | 1 | Stół obrotowy | Stół (siłownik) obrotowy z napędem dwutłokowym, kąt obrotu 0 - 190°, efektywny moment obrotowy 23 Nm, z zewnetrznymi amortyzatorami uderzeń: - przyłącza 1/8" - średnica tłoka Ø40 mm - dwa otwory montażowe przelotowe, rozstaw otworów 150 mm, otwory z zagłebieniem 18mm pod śrubę M16 - cztery otwory montażowe gwintowane w korpusie, rozstaw otworów 150x80 mm, otwory głębokości 13mm pod śrubę M12 |  |  |  | do 15 dni roboczych
78 | 2 | Siłownik beztłoczyskowy | Siłownik beztłoczyskowy ze sprzężeniem mechanicznym o średnicy tłoka Ø20 mm i skoku 200 mm Czynność Podwójna Otwór 20mm Skok 200mm Maksymalne ciśnienie robocze 0.8 MPa Typ amortyzacji Systemy pneumatyczne Przyłącze M5 x 0,8 Wymiary 400 x 45 x 46mm Masa 1.1kg Szerokość 45mm Długość 400mm Wysokość 46mm |  |  |  | do 15 dni roboczych
79 | 10 | Wtyczka | Wtyczka M12 (ProfiNet) |  |  |  | do 15 dni roboczych
80 | 2 | Amortyzator hydrauliczny | Amortyzator hydrauliczny, skok 11mm, gwint zewnętrzny M14x1,5 |  |  |  | do 15 dni roboczych
81 | 2 | Siłownik o dużej prędkości przesuwu | Siłowniki o dużej prędkości przesuwu, dwustronnego działania, z jednostronnym tłoczyskiem o średnicy tłoka Ø63 mm i skoku 850 mm |  |  |  | do 49dni roboczych
82 | 1 | Wyspa zaworowa | Wyspa zaworowa 5 stanowiskowa składająca się z następujących zaworów - 4 x zawory 2x3/2 sterowane elektrycznie, cewki 24 V DC, o przepływie 314l/min - 1 x płyta zaślepiająca. - Zawory okablowanie wewnętrznie, -Wyspa wyposażona w modul komunikacji ProfiNet |  |  |  | do 15 dni roboczych
83 | 1 | Wyspa zaworowa | Wyspa zaworowa 9 stanowiskowa składająca się z następujących zaworów - 2 x zawory 5/3 zamk. sterowane elektrycznie, cewki 24 V DC, o przepływie 749l/min - 3 x zawory 5/3 zamk. sterowane elektrycznie, cewki 24 V DC, o przepływie 314l/min - 3 x zawory 2x3/2 sterowane elektrycznie, cewki 24 V DC, o przepływie 314l/min - 1 x płyta zaślepiająca. - Zawory okablowanie wewnętrznie, -Wyspa wyposażona w modul komunikacji ProfiNet |  |  |  | do 15 dni roboczych
84 | 1 | Wyspa zaworowa | Wyspa zaworowa 16 stanowiskowa składająca się z następujących zaworów - 2 x zawory 5/3 odpow. sterowane elektrycznie, cewki 24 V DC, o przepływie 749l/min - 2 x zawory 5/3 zamk. sterowane elektrycznie, cewki 24 V DC, o przepływie 749l/min - 9 x zawory 5/3 zamk. sterowane elektrycznie, cewki 24 V DC, o przepływie 314l/min - 3 x płyta zaślepiająca. - Zawory okablowanie wewnętrznie, -Wyspa wyposażona w modul komunikacji ProfiNet |  |  |  | do 15 dni roboczych
85 | 1 | Wyspa zaworowa | Wyspa zaworowa 7 stanowiskowa składająca się z następujących zaworów - 2 x zawory 5/3 odpow. sterowane elektrycznie, cewki 24 V DC, o przepływie 749l/min - 3 x zawory 2x3/2 sterowane elektrycznie, cewki 24 V DC, o przepływie 314l/min - 2 x płyta zaślepiająca. - Zawory okablowanie wewnętrznie, -Wyspa wyposażona w modul komunikacji ProfiNet |  |  |  | do 15 dni roboczych
86 | 1 | Wyspa zaworowa | Wyspa zaworowa 8 stanowiskowa składająca się z następujących zaworów - 2 x zawory 5/3 odpow. sterowane elektrycznie, cewki 24 V DC, o przepływie 749l/min - 6 x zawory 2x3/2 sterowane elektrycznie, cewki 24 V DC, o przepływie 314l/min - Zawory okablowanie wewnętrznie, -Wyspa wyposażona w modul komunikacji ProfiNet |  |  |  | do 15 dni roboczych
87 | 1 | Wyspa zaworowa | Wyspa zaworowa 6 stanowiskowa składająca się z następujących zaworów - 3 x zawory 5/3 zamk. sterowane elektrycznie, cewki 24 V DC, o przepływie 749l/min - 3 x zawory 2x3/2 sterowane elektrycznie, cewki 24 V DC, o przepływie 314l/min - 1 x płyta zaślepiająca. - Zawory okablowanie wewnętrznie, -Wyspa wyposażona w modul komunikacji ProfiNet |  |  |  | do 15 dni roboczych
88 | 1 | Wyspa zaworowa | Wyspa zaworowa 7 stanowiskowa składająca się z następujących zaworów - 3 x zawory 5/3 zamk. sterowane elektrycznie, cewki 24 V DC, o przepływie 749l/min - 2 x zawory 2x3/2 sterowane elektrycznie, cewki 24 V DC, o przepływie 314l/min - 1 x płyta zaślepiająca. - Zawory okablowanie wewnętrznie, -Wyspa wyposażona w modul komunikacji ProfiNet |  |  |  | do 15 dni roboczych
89 | 1 | Płyta zaworowa 3 stanowiskowa, porty robocze | Płyta zaworowa 3 stanowiskowa, porty robocze gwint 1/8'', wyjścia na przewód Ø8 mm |  |  |  | do 15 dni roboczych
90 | 1 | Płyta zaworowa 4 stanowiskowa, porty robocze | Płyta zaworowa 4 stanowiskowa, porty robocze gwint 1/8'', wyjścia gwint 1/8'' |  |  |  | do 15 dni roboczych
91 | 1 | Płyta zaworowa 5 stanowiskowa, porty robocze | Płyta zaworowa 5 stanowiskowa, porty robocze gwint 1/8'', wyjścia gwint 1/8'' |  |  |  | do 15 dni roboczych
92 | 2 | Płyta zaworowa 8 stanowiskowa, porty robocze | Płyta zaworowa 8 stanowiskowa, porty robocze gwint 1/8'', wyjścia gwint 1/8'' |  |  |  | do 15 dni roboczych
93 | 1 | Wyspa zaworowa | Wyspa zaworowa 14 stanowiskowa składająca się z następujących zaworów - 1 x zawory 5/3 zamk. sterowane elektrycznie, cewki 24 V DC, o przepływie 749l/min - 1 x zawory 5/3 odp. sterowane elektrycznie, cewki 24 V DC, o przepływie 749l/min - 1x zawory 2x3/2 sterowane elektrycznie, cewki 24 V DC, o przepływie 749l/min - 6 x zawory 5/3 zamk. sterowane elektrycznie, cewki 24 V DC, o przepływie 314l/min - 1 x zawory 5/3 odp. sterowane elektrycznie, cewki 24 V DC, o przepływie 314l/min - 1x zawory 2x3/2 sterowane elektrycznie, cewki 24 V DC, o przepływie 314l/min - 3 x płyta zaślepiająca. - Zawory okablowanie wewnętrznie, -Wyspa wyposażona w modul komunikacji ProfiNet |  |  |  | do 15 dni roboczych
94 | 1 | Wyspa zaworowa | Wyspa zaworowa 6 stanowiskowa składająca się z następujących zaworów - 1 x zawór 5/3 odpow. sterowane elektrycznie, cewki 24 V DC, o przepływie 1150l/min - 3 x zawory 5/3 zamk. sterowane elektrycznie, cewki 24 V DC, o przepływie 749l/min - 1 x zawór 5/3 odpow. sterowane elektrycznie, cewki 24 V DC, o przepływie 749l/min - 1 x płyta zaślepiająca. - Zawory okablowanie wewnętrznie, -Wyspa wyposażona w modul komunikacji ProfiNet |  |  |  | do 15 dni roboczych
95 | 1 | Płyta zaworowa 2 stanowiskowa, porty robocze 10mm | Płyta zaworowa 2 stanowiskowa, porty robocze gwint 1/4'', wyjścia na przewód Ø10 mm |  |  |  | do 15 dni roboczych
96 | 1 | Wyspa zaworowa | Wyspa zaworowa 16 stanowiskowa składająca się z następujących zaworów - 2 x zawory 5/3 odpow. sterowane elektrycznie, cewki 24 V DC, o przepływie 1150l/min - 2 x zawory 5/3 pod ciśn.. sterowane elektrycznie, cewki 24 V DC, o przepływie 1700l/min - 2 x zawory 5/3 zamk. sterowane elektrycznie, cewki 24 V DC, o przepływie 1150l/min - 6 x zawory 5/3 zamk. sterowane elektrycznie, cewki 24 V DC, o przepływie 749l/min - 2x zawory 2x3/2 sterowane elektrycznie, cewki 24 V DC, o przepływie 749l/min - 2 x płyta zaślepiająca. - Zawory okablowanie wewnętrznie, -Wyspa wyposażona w modul komunikacji ProfiNet |  |  |  | do 15 dni roboczych
97 | 3 | Uchwyt montażowy | Uchwyt montażowy do zaworu pneumatycznego (montaż bokiem): - szerokość uchwytu 45 mm - rozstaw otworów montażowych 37 mm, średnica otworów Ø3,2 mm |  |  |  | do 15 dni roboczych
98 | 6 | Zaślepka pozycji zaworowej | Zaślepka pozycji zaworowej dla aluminiowego bloku zaworowego z portami roboczymi A, B w bloku zaworowym |  |  |  | do 15 dni roboczych
99 | 2 | Zawór 3/2 NC ,e-p, przyłącze | Zawór 3/2 ze wspomaganiem, normalnie zamknięty, suwakowy sterowany cewką 24 V DC, przyłącz 1/8'', przepływ 580 Nl/min |  |  |  | do 15 dni roboczych
100 | 1 | Zawór 3/2 NC ,e-p, przyłącze | Zawór 3/2 ze wspomaganiem, normalnie zamknięty, suwakowy sterowany cewką 24 V DC, przyłącz 1/8'', przepływ 580 Nl/min |  |  |  | do 15 dni roboczych
101 | 2 | Zawór 3/2 NC ,e-p, przyłącze | Zawór 3/2 ze wspomaganiem, normalnie zamknięty, suwakowy sterowany cewką 24 V DC, przyłącz 1/8'', przepływ 680 Nl/min |  |  |  | do 15 dni roboczych
102 | 18 | Zawór 3/2 NC ,e-p, przyłącze | Zawór 3/2 ze wspomaganiem, normalnie zamknięty, suwakowy sterowany cewką 24 V DC, przyłącz 1/8'', przepływ 680 Nl/min |  |  |  | do 15 dni roboczych
103 | 2 | Zawór 5/3 w poł. środkowym zamknięty ,e-p, przyłącze | Zawór 5/3 ze wspomaganiem, w położeniu środkowym zamknięty, suwakowy sterowany cewką 24 V DC, do montażu na płycie zaworowej wielomiejscowej, przepływ 750 Nl/min |  |  |  | do 15 dni roboczych
104 | 1 | Zawór 5/3 w poł. środkowym zamknięty ,e-p, przyłącze | Zawór 5/3 ze wspomaganiem, w położeniu środkowym zamknięty, suwakowy sterowany cewką 24 V DC, do montażu na płycie zaworowej wielomiejscowej, przepływ 1100 Nl/min |  |  |  | do 15 dni roboczych
105 | 1 | Zawór 5/3 w poł. środkowym odpowietrzony ,e-p, przyłącze | Zawór 5/3 ze wspomaganiem, w położeniu środkowym odpowietrzony, suwakowy sterowany cewką 24 V DC, do montażu na płycie zaworowej wielomiejscowej, przepływ1100 Nl/min |  |  |  | do 15 dni roboczych
106 | 15 | Korek zaślepiający do płyty zaworowej | Korek zaślepiający 1/4'' |  |  |  | do 15 dni roboczych
107 | 1 | Tłumik dźwięków wypływu | Tłumik specjalny do powietrza i gazów obojętnych do 5,0 MPa, przyłącz 3/4'', przepływ 8700 Nl/min |  |  |  | do 15 dni roboczych
108 | 2 | Uchwyt do zaworu | Uchwyt montażowy do zaworu pneumatycznego (montaż pionowo):: - szerokość uchwytu 60 mm - rozstaw otworów montażowych 50 mm, otwory pod śruby M5 |  |  |  | do 15 dni roboczych
109 | 1 | Zawór elektropneumatyczny 3/2 | Zawór 3/2 ze wspomaganiem, normalnie zamknięty, suwakowy sterowany cewką 24 V DC, przyłącz 3/8'', przepływ 2000 Nl/min |  |  |  | do 15 dni roboczych
110 | 2 | Zawór 3/2,NC,pneumatyczny,przyłacza | Zawór 3/2 ze wspomaganiem, normalnie zamknięty, suwakowy sterowany pneumatycznie, przyłącz 3/8'', przepływ 2000 Nl/min |  |  |  | do 15 dni roboczych
111 | 1 | Wtyczka wg DIN43650B | Wtyczka wg DIN43650B, napięcie zasilania 10-50V AC/DC, z diodą i ochroną ochroną przed przepięciem |  |  |  | do 15 dni roboczych
112 | 1 | Pneumatyczny wzmacniacz przepływu | Pneumatyczny wzmacniacz przepływu o przekroju Ø42 i przepływie 4500 Nl/min |  |  |  | do 15 dni roboczych
113 | 2 | Wspornik montażowy | Wspornik montażowy kątowy dla wzmacniacza przepływu: - szerokość wspornika 90 mm - wysokość wspornika 92 mm - rozstaw otworów montażowych 78 mm, średnica otworów Ø6,5 mm |  |  |  | do 15 dni roboczych

## Harmonogram dostaw
L.p. | Numer pozycji zgodny z załącznikiem do ZO 07/2019/SZS/ELPLC | Maksymalny termin dostawy liczony od dnia podpisania umowy (złożenia zamówienia)
1 | zadanie 1 | do 15 dni roboczych
poz 81 - do 49 dni