## zadanie 1
1 | 2 | 3 | 4 | 5 | 6 | 7 | 8 | 9
L.P. | ILOŚĆ | NAZWA ELEMENTU | OPIS/CHARAKTERYSTYKA | potwierdzam, iż przedmiot zamówienia spełnia opis/charakterystykę w stopniu równoważnym lub lepszym tak/nie | CENA NETTO | CENA BRUTTO | TERMIN DOSTAWY | GWARANCJA
1 | 1 | OBUDOWA ALUMINIOWA | GŁĘBOKOŚĆ 110 MM LICZBA DRZWI 1 NUMER RAL7001 SZEROKOŚĆ 200 MM WYSOKOŚĆ 230 MM WISZĄCA TAK STOJĄCA NIE Z PŁYTĄ MONTAŻOWĄ NIE MONTAŻ WNĘKOWY NIE ZESTAWIALNE NIE DACH SKOŚNY NIE DO MONTAŻU METRYCZNEGO TAK MATERIAŁ ALUMINIUM KOLOR SZARY STOPIEŃ OCHRONY (IP) IP67 Z DRZWIAMI PRZESZKLONYMI NIE WYKOŃCZENIE POWIERZCHNI MALOWANIE PROSZKOWE DO MONTAŻU NA ZEWNĄTRZ TAK MONTAŻ SŁUPOWY NIE ODPORNOŚĆ UDAROWA IK08 PŁYTA MONTAŻOWA Z REGULOWANĄ GŁĘBOKOŚCIĄ NIE WYKONANIE ZGODNE Z DYREKTYWĄ KOMPATYBILNOŚCI ELEKTROMAGNETYCZNEJ EMC NIE Z DRZWIAMI TYLNYMI NIE Z DRZWIAMI Z WENTYLACJĄ NIE |  |  |  | 10 dni roboczych
2 | 1 | PŁYTA MONTAZOWA 215X184 |  |  |  |  | 10 dni roboczych
3 | 2 | BLOK LISTEW ROZDZIELCZYCH 4-BIEGUNOWY 40A | GŁĘBOKOŚĆ [MM]50 LICZBA BIEGUNÓW4 LICZBA PODŁĄCZEŃ 16 (MM2)28 LICZBA PODŁĄCZEŃ < 6 (MM2)44 RODZAJ POŁĄCZENIA ŚRUBOWY SPOSÓB MONTAŻU SZYNA DIN / ŚRUBA SZEROKOŚĆ [MM]105 WYSOKOŚĆ [MM]88.5 ŁĄCZNA LICZBA PODŁĄCZEŃ52 |  |  |  | 10 dni roboczych
4 | 5 | BLOK LISTEW ROZDZIELCZYCH 4-BIEGUNOWY 160A | GŁĘBOKOŚĆ [MM]50 LICZBA BIEGUNÓW4 LICZBA PODŁĄCZEŃ 10 (MM2)32 LICZBA PODŁĄCZEŃ 25 (MM2)16 LICZBA PODŁĄCZEŃ > 25 (MM2)12 RODZAJ POŁĄCZENIA ŚRUBOWY SPOSÓB MONTAŻU SZYNA DIN / ŚRUBA SZEROKOŚĆ [MM]179 WYSOKOŚĆ [MM]91.5 ŁĄCZNA LICZBA PODŁĄCZEŃ60 |  |  |  | 10 dni roboczych
5 | 1 | GNIAZDO STAŁE 32A | GNIAZDO STAŁE 32A 5P 400V CZERWONE IP67 /BEZ DŁAWNICY/ ; LICZBA BIEGUNÓW:5; MATERIAŁ:TWORZYWO SZTUCZNE; MONTAŻ NATYNKOWY; NAPIĘCIE ZGODNIE Z EN 60309-2: 400 V (50+60 HZ) CZERWONE; PRĄD ZNAMIONOWY IEC [A]: 32; RODZAJ POŁĄCZENIA:ZACISK ŚRUBOWY; SPOSÓB MOCOWANIA: MOCOWANIE ZEWNĘTRZNE; STOPIEŃ OCHRONY (IP): IP67; WSKAŹNIK POŁOŻENIA STYKU OCHRONNEGO [H]: 6 |  |  |  | 10 dni roboczych
6 | 1 | WTYCZKA PRZENOŚNA 32A | ZŁĄCZE: ZASILAJĄCE AC 3-FAZOWE; WTYK; MĘSKIE; 32A; 400VAC; IP67; UKŁAD WYPROWADZEŃ ZŁĄCZA: 3P+N+PE; MONTAŻ MECHANICZNY NA PRZEWÓD; ILOŚĆ PINÓW 5; MONTAŻ ELEKTRYCZNY ZACISK ŚRUBOWY ; MATERIAŁ STYKU MOSIĄDZ ; ORIENTACJA PRZESTRZENNA PROSTE; SERIA ZŁĄCZA SHARK ; ŚREDNICA ZEWNĘTRZNA PRZEWODU: 11,5...20MM ; NAPIĘCIE ZNAMIONOWE: 400V AC; PRZEKRÓJ PRZEWODU 2,5...6MM2 |  |  |  | 10 dni roboczych
7 | 2400 | ZŁĄCZKA: SZYNOWA; 2 | ZŁĄCZKA: SZYNOWA; 2,5MM2; TORY: 1; ZACISKI: 2; BEŻOWY; SZER: 5,1MM ROH |  |  |  | 10 dni roboczych
8 | 3 | ZACISK SZEREGOWY | ZACISK SZEREGOWY Z PRZEYŁĄCZEM ŚRUBOWYM - CZERWONY WYSOKOŚĆ PRODUKTU 89 MM DŁUGOŚĆ PRODUKTU 54 MM SZEROKOŚĆ PRODUKTU 10 MM |  |  |  | 10 dni roboczych
9 | 3 | MODUŁOWE ZŁĄCZKI INSTALACYJNE, | MODUŁOWE ZŁĄCZKI INSTALACYJNE, PUSH IN, 2.5 MM², 800 V, 24 A, CZERWONE SZEROKOŚĆ 5,1 MM WYSOKOŚĆ 89 MM GŁĘBOKOŚĆ 53,5 MM MASA NETTO 12,67 G TEMPERATURA MAGAZYNOWANIA, MAX. 40 °C NAPIĘCIE MAKS. (ATEX) 690 V PRĄD (ATEX) 20 A MAKS. PRZEKRÓJ PRZEWODU (ATEX) 2.5 MM² NAPIĘCIE MAKS. (IECEX) 690 V PRĄD (IECEX) 20 A MAKS. PRZEKRÓJ PRZEWODU (IECEX) 2.5 MM² RODZAJ ZAMOCOWANIA WCISKANY WSKAZÓWKA MONTAŻOWA SZYNA NOŚNA OTWARTE STRONY Z PRAWEJ STRONY RODZAJ MONTAŻU TS 35 TWORZYWO WEMID BARWNY CIEMNOBEŻOWY |  |  |  | 10 dni roboczych
10 | 3 | PŁYTKA ZAMYKAJĄCA | PŁYTKI ZAMYKAJĄCA SZEROKOŚĆ 2,4 MM WYSOKOŚĆ 87,2 MM GŁĘBOKOŚĆ 46,09 MM MASA NETTO 4,29 G TEMPERATURA MAGAZYNOWANIA, MAX. 40 °C WORZYWO WEMID |  |  |  | 10 dni roboczych
11 | 1 | MOSTEK POPRZECZNY CZERWONY | MOSTEK POPRZECZNY SZEROKOŚĆ 102 MM WYSOKOŚĆ 24,7 MM GŁĘBOKOŚĆ 2,8 MM MASA NETTO 11,95 G RODZAJ ZAMOCOWANIA WTYKANY RODZAJ MONTAŻU MONTAŻ BEZPOŚREDNI TWORZYWO WEMID BARWNY CZERWONY PRĄD ZNAMIONOWY 24 A RASTER W MM (P) 5,1 MM |  |  |  | 10 dni roboczych
12 | 1 | ZACISK ZASILAJĄCY NIEBIESKI | ZACISK ZASILAJĄCY, PUSH IN, 10 MM², 800 V, 57 A, NIEBIESKI SZEROKOŚĆ 10 MM WYSOKOŚĆ 89 MM GŁĘBOKOŚĆ 53,5 MM GŁĘBOKOŚĆ WRAZ Z SZYNĄ DIN 54 MM MASA NETTO 25,342 G WSKAZÓWKA MONTAŻOWA SZYNA NOŚNA RODZAJ MONTAŻU TS 35 TWORZYWO WEMID PRZEKRÓJ POMIAROWY 10 MM² NAPIĘCIE ZNAMIONOWE 800 V PRĄD ZNAMIONOWY 57 A PRĄD PRZY MAKS. PRZEWODZIE 57 A |  |  |  | 10 dni roboczych
13 | 1 | MODUŁOWE ZŁĄCZKI INSTALACYJNE NIEBIESKI | MODUŁOWE ZŁĄCZKI INSTALACYJNE, PUSH IN, 2.5 MM², 800 V, 24 A, NIEBIESKI SZEROKOŚĆ 5,1 MM WYSOKOŚĆ 89 MM GŁĘBOKOŚĆ 53,5 MM GŁĘBOKOŚĆ WRAZ Z SZYNĄ DIN 54 MM MASA NETTO 12,674 G RODZAJ ZAMOCOWANIA WCISKANY WSKAZÓWKA MONTAŻOWA SZYNA NOŚNA OTWARTE STRONY Z PRAWEJ STRONY RODZAJ MONTAŻU TS 35 TWORZYWO WEMID PRZEKRÓJ POMIAROWY 2,5 MM² NAPIĘCIE ZNAMIONOWE 800 V PRĄD ZNAMIONOWY 24 A PRĄD PRZY MAKS. PRZEWODZIE 24 A |  |  |  | 10 dni roboczych
14 | 1 | MOSTEK POPRZECZNY 20 BIEGUNOWY NIEBIESKI | "MOSTEK POPRZECZNY SZEROKOŚĆ 102 MM WYSOKOŚĆ 24,7 MM GŁĘBOKOŚĆ 2,8 MM MASA NETTO 11,95 G RODZAJ ZAMOCOWANIA WTYKANY RODZAJ MONTAŻU MONTAŻ BEZPOŚREDNI TWORZYWO WEMID BARWNY NIEBIESKI PRĄD ZNAMIONOWY 24 A RASTER W MM (P) 5,1 MM" |  |  |  | 10 dni roboczych
15 | 30 | PRZELOTOWA RZĘDOWA LISTWA ZACISKOWA | PRZELOTOWA RZĘDOWA LISTWA ZACISKOWA, ZŁĄCZE ŚRUBOWE, 4 MM², 800 V, 32 A, CIEMNOBEŻOWY SZEROKOŚĆ 6,1 MM WYSOKOŚĆ 60 MM GŁĘBOKOŚĆ 46,5 MM GŁĘBOKOŚĆ WRAZ Z SZYNĄ DIN 47 MM TWORZYWO WEMID BARWNY CIEMNOBEŻOWY PRZEKRÓJ POMIAROWY 4 MM² NAPIĘCIE ZNAMIONOWE 800 V PRĄD ZNAMIONOWY 32 A PRĄD PRZY MAKS. PRZEWODZIE 41 A |  |  |  | 10 dni roboczych
16 | 30 | ZŁĄCZKA ŚRUBOWA | RZĘDOWA LISTWA ZACISKOWA DO PRZEWODU OCHRONNEGO, ZŁĄCZE ŚRUBOWE, 4 MM², 480 A (4 MM²), ZIELONY / ŻÓŁTY SZEROKOŚĆ 6,1 MM WYSOKOŚĆ 56 MM GŁĘBOKOŚĆ 46,5 MM GŁĘBOKOŚĆ WRAZ Z SZYNĄ DIN 47,5 MM MASA NETTO 18,5 G TWORZYWO WEMID BARWNY ZIELONY / ŻÓŁTY PRZEKRÓJ POMIAROWY 4 MM² NAPIĘCIE ZNAMIONOWE DO ZŁĄCZA SĄSIEDNIEGO 800 V |  |  |  | 10 dni roboczych
17 | 230 | ZŁĄCZKA SZYNOWA | PRZELOTOWA RZĘDOWA LISTWA ZACISKOWA, ZŁĄCZE ŚRUBOWE, 2.5 MM², 800 V, 24 A, CZERWONY SZEROKOŚĆ 5,1 MM WYSOKOŚĆ 60 MM GŁĘBOKOŚĆ 46,5 MM CIĘŻAR 8,62 G TWORZYWO WEMID BARWNY CZERWONY PRZEKRÓJ POMIAROWY 2,5 MM² NAPIĘCIE ZNAMIONOWE 800 V PRĄD ZNAMIONOWY 24 A PRĄD PRZY MAKS. PRZEWODZIE 32 A |  |  |  | 10 dni roboczych
18 | 150 | ZŁĄCZKA SZYNOWA | PRZELOTOWA RZĘDOWA LISTWA ZACISKOWA, ZŁĄCZE ŚRUBOWE, 2.5 MM², 800 V, 24 A, NIEBIESKI SZEROKOŚĆ 5,1 MM WYSOKOŚĆ 60 MM GŁĘBOKOŚĆ 46,5 MM CIĘŻAR 8,4 G TWORZYWO WEMID BARWNY NIEBIESKI PRZEKRÓJ POMIAROWY 2,5 MM² NAPIĘCIE ZNAMIONOWE 800 V PRĄD ZNAMIONOWY 24 A PRĄD PRZY MAKS. PRZEWODZIE 32 A |  |  |  | 10 dni roboczych
19 | 140 | ZŁĄCZKA 3 PIĘTROWA | 2 RZĘDOWA LISTWA ZACISKOWA INICJATOR - ELEMENT WYKONAWCZY, PRZEKRÓJ POMIAROWY: 2.5 MM², ZŁĄCZE ŚRUBOWE SZEROKOŚĆ 6,2 MM WYSOKOŚĆ 82,5 MM GŁĘBOKOŚĆ 48,5 MM TWORZYWO WEMID PRZEKRÓJ POMIAROWY 2,5 MM² NAPIĘCIE ZNAMIONOWE 250 V PRĄD ZNAMIONOWY 24 A PRĄD PRZY MAKS. PRZEWODZIE 24 A |  |  |  | 10 dni roboczych
20 | 30 | ZŁĄCZKA ŚRUBOWA WPE 2.5 | RZĘDOWA LISTWA ZACISKOWA DO PRZEWODU OCHRONNEGO, ZŁĄCZE ŚRUBOWE, 2.5 MM², 300 A (2,5 MM²), ZIELONY / ŻÓŁTY SZEROKOŚĆ 5,1 MM WYSOKOŚĆ 60 MM GŁĘBOKOŚĆ 46,5 MM CIĘŻAR 18,86 G TWORZYWO WEMID BARWNY ZIELONY / ŻÓŁTY PRZEKRÓJ POMIAROWY 2,5 MM² NAPIĘCIE ZNAMIONOWE DO ZŁĄCZA SĄSIEDNIEGO 800 V |  |  |  | 10 dni roboczych
21 | 9 | PRZELOTOWA RZĘDOWA LISTWA ZACISKOWA | PRZELOTOWA RZĘDOWA LISTWA ZACISKOWA, ZŁĄCZE ŚRUBOWE, 95 MM², 1000 V, 232 A, CIEMNOBEŻOWY SZEROKOŚĆ 27 MM WYSOKOŚĆ 132 MM GŁĘBOKOŚĆ 107 MM CIĘŻAR 340 G TWORZYWO WEMID BARWNY CIEMNOBEŻOWY PRZEKRÓJ POMIAROWY 95 MM² NAPIĘCIE ZNAMIONOWE 1 000 V PRĄD ZNAMIONOWY 232 A PRĄD PRZY MAKS. PRZEWODZIE 232 A |  |  |  | 10 dni roboczych
22 | 2 | PRZELOTOWA RZĘDOWA LISTWA ZACISKOWA | PRZELOTOWA RZĘDOWA LISTWA ZACISKOWA, ZŁĄCZE ŚRUBOWE, 95 MM², 1000 V, 232 A, NIEBIESKI SZEROKOŚĆ 27 MM WYSOKOŚĆ 132 MM GŁĘBOKOŚĆ 107 MM CIĘŻAR 340 G TWORZYWO WEMID BARWNY NIEBIESKI PRZEKRÓJ POMIAROWY 95 MM² NAPIĘCIE ZNAMIONOWE 1 000 V PRĄD ZNAMIONOWY 232 A PRĄD PRZY MAKS. PRZEWODZIE 232 A |  |  |  | 10 dni roboczych
23 | 2 | PRZELOTOWA RZĘDOWA LISTWA ZACISKOWA | PRZELOTOWA RZĘDOWA LISTWA ZACISKOWA, ZŁĄCZE ŚRUBOWE, 95 MM², 1000 V, 232 A, JASNY ZIELONY SZEROKOŚĆ 27 MM WYSOKOŚĆ 132 MM GŁĘBOKOŚĆ 107 MM CIĘŻAR 340 G TWORZYWO WEMID BARWNY JASNY ZIELONY PRZEKRÓJ POMIAROWY 95 MM² NAPIĘCIE ZNAMIONOWE 1 000 V PRĄD ZNAMIONOWY 232 A PRĄD PRZY MAKS. PRZEWODZIE 232 A |  |  |  | 10 dni roboczych
24 | 5 | RZĘDOWA LISTWA BEZPIECZNIKOWA | SERIA W, RZĘDOWA LISTWA BEZPIECZNIKOWA, PRZEKRÓJ POMIAROWY: 4 MM², ZŁĄCZE ŚRUBOWE SZEROKOŚĆ 8 MM WYSOKOŚĆ 50,7 MM GŁĘBOKOŚĆ 42,5 MM TWORZYWO WEMID BARWNY CZARNY PRZEKRÓJ POMIAROWY 4 MM² NAPIĘCIE ZNAMIONOWE 250 V NAPIĘCIE ZNAMIONOWE DO ZŁĄCZA SĄSIEDNIEGO 500 V PRĄD ZNAMIONOWY 6,3 A PRĄD PRZY MAKS. PRZEWODZIE 6,3 A |  |  |  | 10 dni roboczych
25 | 5 | ŁĄCZNIK POPRZECZNY | SERIA W, ŁĄCZNIK POPRZECZNY, DO ZACISKÓW, LICZBA BIEGUNÓW: 10 SZEROKOŚĆ 7 MM WYSOKOŚĆ 49,9 MM GŁĘBOKOŚĆ 18 MM TWORZYWO PA 66 BARWNY ŻÓŁTY PRĄD ZNAMIONOWY 32 A RASTER W MM (P) 5,1 MM |  |  |  | 10 dni roboczych
26 | 1 | KABEL WSTĘPNIE KONFEKCJONOWANY | KABEL WSTĘPNIE KONFEKCJONOWANY, PAC, KABEL LIYCY, 10,15 ± 1 MM NAPIĘCIE ZNAMIONOWE ≤ 60 VDC ≤ 25 VAC DOPUSZCZALNE NATĘŻENIE PRĄDU NA KAŻDĄ ŚCIEŻKĘ, MAX. 1 A PRĄD CAŁKOWITY, MAX. 3 A REZYSTANCJA ≤ 80 MΩ/M INTERFEJS SPS SUB-D MALE 25P PRZYŁĄCZE INTERFEJS SUB-D MALE 25P LICZBA BIEGUNÓW, MIN. 25 BIEGUNÓW ŚREDNICA ZEWNĘTRZNA 10,15 ± 1 MM KABEL KABEL LIYCY DŁUGOŚĆ KABLA 5 M TWORZYWO PVC PRZEKRÓJ PRZEWODU 0,25 MM² |  |  |  | 10 dni roboczych
27 | 5 | BEZPIECZNIK RURKOWY SZKLANY | BEZPIECZNIK RURKOWY SZKLANY, 5 × 20 MM 300 MA 500 V BEZZWŁOCZNY |  |  |  | 10 dni roboczych

## zadanie 2
1 | 2 | 3 | 4 | 5 | 6 | 7 | 8 | 9
L.P. | ILOŚĆ | NAZWA ELEMENTU | OPIS/CHARAKTERYSTYKA | potwierdzam, iż przedmiot zamówienia spełnia opis/charakterystykę w stopniu równoważnym lub lepszym tak/nie | CENA NETTO | CENA BRUTTO | TERMIN DOSTAWY | GWARANCJA
1 | 6 | PRZYCISK DOTYKOWY PODŚWIETLANY | PRZYCISK DOTYKOWY PODŚWIETLANY, 12-30 V, KOLORY: ZIELONY, CZEROWNY, ŻÓŁTY, |  |  |  | do 10 dni roboczych
2 | 6 | ZESTAW PRZEWODÓW M12 9.14M | TYP POŁĄCZENIA M12 DŁUGOŚĆ KABLA 9.14M TYP AKCESORIUM ZESTAW PRZEWODÓW TYP ZŁĄCZA ŻEŃSKIE |  |  |  | do 10 dni roboczych
3 | 4 | LAMPKA 3 KOLOROWA | OBUDOWA M18 IP67, TRZY KOLORY: ZIELONY CZERWONY ŻÓŁTY, ZASILANIE 10-30 VDC, WEJŚCIA PNP, PRZEWÓD 4 ŻYŁOWY 2M |  |  |  | do 10 dni roboczych

## zadanie 3
1 | 2 | 3 | 4 | 5 | 6 | 7 | 8 | 9
L.P. | ILOŚĆ | NAZWA ELEMENTU | OPIS/CHARAKTERYSTYKA | potwierdzam, iż przedmiot zamówienia spełnia opis/charakterystykę w stopniu równoważnym lub lepszym tak/nie | CENA NETTO | CENA BRUTTO | TERMIN DOSTAWY | GWARANCJA
1 | 6 | RAMKA NA PANEL | RAMKA: NADAJE SIĘ DO ZABUDOWY Z GRUBOŚCIĄ ŚCIANKI 1 - 5 MM STOPIEŃ OCHRONY IP65 OBUDOWA: ODLEW CIŚNIENIOWY CYNKOWY REKTYFIKOWANY, Z WYKOŃCZONĄ POWIERZCHNIĄ ZAKRES TEMPERATUR -10 - +60 °C (TEMP. SKŁADOWANIA -25 - +60 °C) USB: NAPIĘCIE ROBOCZE 48 V AC/DC NAPIĘCIE ROBOCZE (UL RATING) MAX. 30 V AC/42.4 V DC PRĄD ROBOCZY 1.5 A BLOKOWANIE SLOTÓW SNAP IN SPECIFICATION USB: 3.0 (MAX. 5 GBIT/S) RJ45 NAPIĘCIE ROBOCZE 48 V AC/DC NAPIĘCIE ROBOCZE (UL RATING) MAX. 30 V AC/42.4 V DC PRĄD ROBOCZY 1.5 A BLOKOWANIE SLOTÓW SNAP IN SPECIFICATION USB: 3.0 (MAX. 5 GBIT/S) PŁYTA EKRANUJĄCA: TYP POŁĄCZENIA OTWÓR GWINTOWANY M4 MOMENT OBROTOWY 0.9 NM ±0.1 |  |  |  | do 10 dni roboczych
2 | 6 | GNIAZDKO 230V | TYP AKCESORIÓW INSTALACYJNYCH GNIAZDO TYPU E NAPIĘCIE ZASILANIA 250V AC PRĄD ZNAMIONOWY 16A MONTAŻ NA PANEL WYMIARY 88X51X68MM TEMPERATURA PRACY -10...60°C KLASA SZCZELNOŚCI IP20 RODZAJ ZŁĄCZA WEJŚCIOWEGO WIDEŁKOWE 6MM GŁĘBOKOŚĆ MONTAŻU 62MM MOCOWANIE ZACISKI ŚRUBOWE |  |  |  | do 10 dni roboczych
3 | 6 | TYP AKCESORIÓW INSTALACYJNYCH INTERFEJS PANELOWY NAPIĘCIE ZASILANIA 48V AC | TYP AKCESORIÓW INSTALACYJNYCH INTERFEJS PANELOWY NAPIĘCIE ZASILANIA 48V AC, 48V DC PRĄD ZNAMIONOWY 1A MONTAŻ NA PANEL WYMIARY 88X51X21MM TEMPERATURA PRACY -10...60°C KLASA SZCZELNOŚCI IP20 RODZAJ ZŁĄCZA WEJŚCIOWEGO RJ45 GŁĘBOKOŚĆ MONTAŻU 32MM |  |  |  | do 10 dni roboczych
4 | 10 | MODUŁ ZASILAJĄCY | WEJŚCIE NAPIĘCIE ROBOCZE 12 V DC; 24 V DC (9...30 V DC) PRĄD CAŁKOWITY MAX. 40 A WEJŚCIA KONTROLNE NAPIĘCIE WEJŚCIOWE (ON) 9...30 V DC DŁUGOŚĆ IMPULSU (ON) "HIGH" 120 MS NAPIĘCIE WEJŚCIOWE (CTRL) 9...30 V DC DŁUGOŚĆ IMPULSU (CTRL) OFF "HIGH" 40/400 MS, ON "HIGH" 20/200 MS WYJŚCIA KONTROLERA KOMUNIKAT WCZESNEGO OSTRZEGANIA (90%) MAX. 30 V AC/DC ZBIORCZE WYJŚCIE SYGNAŁOWE MAX. 30 V AC/DC TERMINALE (IN) TYP POŁĄCZENIA UKŁAD MOSTKOWY TERMINALE (OUT) TYP POŁĄCZENIA ZACISK SPRĘŻYNOWY TYPU PUSH-IN PRZEKRÓJ (STAŁY) 0.75...16 MM² (AWG 20...4) PRZEKRÓJ (ELASTYCZNY) 0.75...16 MM² (AWG 20...4) DANE OGÓLNE STOPIEŃ OCHRONY IP20 KONCEPCJA MOSTKOWANIA ZESTAW MOSTKÓW (MAX. 40A) TYP MONTAŻU ZATRZASK NA SZYNIE DIN TH35 (EN 60715) ZAKRES TEMPERATUR -25...+55 °C (TEMP. SKŁADOWANIA -40...+80 °C) WYMIARY (WYS. × SZER. × GŁ.) 130×24×114 MM WYJŚCIE PRACA RÓWNOLEGŁA / SZEREGOWA -/SELEKTYWNOŚĆ NA 2 POZIOMACH |  |  |  | do 10 dni roboczych
5 | 6 | MOSTKI MICO PRO 1XNIEBIESKI 1XCZERWONY MAX.40A | MOSTKI MICO PRO 1XNIEBIESKI 1XCZERWONY MAX.40A, 500MM |  |  |  | do 10 dni roboczych
6 | 15 | MODUŁ 2 KANAŁY | WEJŚCIE NAPIĘCIE ROBOCZE 12 V DC; 24 V DC (9...30 V DC) PRĄD CAŁKOWITY MAX. 40 A WEJŚCIA KONTROLNE NAPIĘCIE WEJŚCIOWE (ON) 9...30 V DC DŁUGOŚĆ IMPULSU (ON) "HIGH" 120 MS NAPIĘCIE WEJŚCIOWE (CTRL) 9...30 V DC DŁUGOŚĆ IMPULSU (CTRL) OFF "HIGH" 40/400 MS, ON "HIGH" 20/200 MS WYJŚCIA KONTROLERA ZBIORCZE WYJŚCIE SYGNAŁOWE PRZEZ MODUŁ ZASILANIA KOMUNIKAT WCZESNEGO OSTRZEGANIA (90%) JAK NAPIĘCIE PRACY - MAX. 20 MA, PRZEZ MODUŁ ZASILAJĄCY TERMINALE (IN) TYP POŁĄCZENIA UKŁAD MOSTKOWY TERMINALE (OUT) TYP POŁĄCZENIA ZACISK SPRĘŻYNOWY TYPU PUSH-IN PRZEKRÓJ (STAŁY) 0.2...2.5 MM² (AWG 24...14) PRZEKRÓJ (ELASTYCZNY) 0.2...4 MM² (AWG 24...12) DANE OGÓLNE STOPIEŃ OCHRONY IP20 KONCEPCJA MOSTKOWANIA ZESTAW MOSTKÓW (MAX. 40A) TYP MONTAŻU ZATRZASK NA SZYNIE DIN TH35 (EN 60715) ZAKRES TEMPERATUR -25...+55 °C (TEMP. SKŁADOWANIA -40...+80 °C) WYMIARY (WYS. × SZER. × GŁ.) 130×12×114 MM WYJŚCIE REGULACJA PRĄDU 1, 2, 3, 4, 5, 6, 7, 8, 9, 10 A LICZBA KANAŁÓW 2 ZDOLNOŚĆ WŁĄCZENIOWA MAX. 30 MF TOLERANCJA 0...+20% PRACA RÓWNOLEGŁA / SZEREGOWA -/SELEKTYWNOŚĆ NA 2 POZIOMACH |  |  |  | do 10 dni roboczych
7 | 1 | MODUŁ 4 KANAŁY | WEJŚCIE NAPIĘCIE ROBOCZE 12 V DC; 24 V DC (9...30 V DC) PRĄD CAŁKOWITY MAX. 40 A WEJŚCIA KONTROLNE NAPIĘCIE WEJŚCIOWE (ON) 9...30 V DC DŁUGOŚĆ IMPULSU (ON) "HIGH" 120 MS NAPIĘCIE WEJŚCIOWE (CTRL) 9...30 V DC DŁUGOŚĆ IMPULSU (CTRL) OFF "HIGH" 40/400 MS, ON "HIGH" 20/200 MS WYJŚCIA KONTROLERA ZBIORCZE WYJŚCIE SYGNAŁOWE PRZEZ MODUŁ ZASILANIA KOMUNIKAT WCZESNEGO OSTRZEGANIA (90%) JAK NAPIĘCIE PRACY - MAX. 20 MA, PRZEZ MODUŁ ZASILAJĄCY TERMINALE (IN) TYP POŁĄCZENIA UKŁAD MOSTKOWY TERMINALE (OUT) TYP POŁĄCZENIA ZACISK SPRĘŻYNOWY TYPU PUSH-IN PRZEKRÓJ (STAŁY) 0.2...2.5 MM² (AWG 24...14) PRZEKRÓJ (ELASTYCZNY) 0.2...4 MM² (AWG 24...12) DANE OGÓLNE STOPIEŃ OCHRONY IP20 KONCEPCJA MOSTKOWANIA ZESTAW MOSTKÓW (MAX. 40A) TYP MONTAŻU ZATRZASK NA SZYNIE DIN TH35 (EN 60715) ZAKRES TEMPERATUR -25...+55 °C (TEMP. SKŁADOWANIA -40...+80 °C) WYMIARY (WYS. × SZER. × GŁ.) 130×24×114 MM WYJŚCIE REGULACJA PRĄDU 1, 2, 3, 4, 5, 6, 7, 8, 9, 10 A LICZBA KANAŁÓW 4 ZDOLNOŚĆ WŁĄCZENIOWA MAX. 30 MF TOLERANCJA 0...+20% PRACA RÓWNOLEGŁA / SZEREGOWA -/SELEKTYWNOŚĆ NA 2 POZIOMA |  |  |  | do 10 dni roboczych

## zadanie 4
1 | 2 | 3 | 4 | 5 | 6 | 7 | 8 | 9
L.P. | ILOŚĆ | NAZWA ELEMENTU | OPIS/CHARAKTERYSTYKA | potwierdzam, iż przedmiot zamówienia spełnia opis/charakterystykę w stopniu równoważnym lub lepszym tak/nie | CENA NETTO | CENA BRUTTO | TERMIN DOSTAWY | GWARANCJA
1 | 2 | ZŁĄCZE ŻEŃSKIE M8X1 | ZŁĄCZE ŻEŃSKIE M8X1, 3-PINOWE, KĄTOWE, Z UFORMOWANYM KABLEM, EKRANOWANE, IP67, OTWARTY KONIEC, DŁUGOŚĆ: 10M; OBUDOWA ZŁĄCZA Z TWORZYWA SZTUCZNEGO PA OSŁONA KABLA PUR; Ø = MAX. 6 MM, -40 ° C ... + 90 ° C PRZEWODY PP, 3X0,25 MM 2 |  |  |  | 10 dni roboczych
2 | 2 | PRZETWORNIK POŁOŻENIA POTENCJOMETRYCZNY ZE SPRĘŻYNĄ POWROTNĄ I ZINTEGROWANYM KONDYCJONEREM SYGNAŁU DO 100 MM | PRZETWORNIK POŁOŻENIA POTENCJOMETRYCZNY ZE SPRĘŻYNĄ POWROTNĄ I ZINTEGROWANYM KONDYCJONEREM SYGNAŁU DO 100 MM; ZDEFINIOWANY ZAKRES ELEKTRYCZNY: 25 MM |  |  |  | 10 dni roboczych
3 | 160 | ROZDZIELACZ SYGNAŁÓW Y | ROZDZIELACZ SYGNAŁÓW Y, 4-BIEG., NIEEKRANOWANY, WTYKI PROSTE M12, KOD. A, NA GNIAZDO PROSTE M8, KOD. A I GNIAZDO PROSTE M8, KOD. A |  |  |  | 10 dni roboczych
4 | 16 | PRZEKAŹNIK PÓŁPRZEWODNIKOWY PLC Z PRZYŁĄCZAMI ŚRUBOWYMI I ODPORNYM NA ZWARCIA WYJŚCIEM DC | PRZEKAŹNIK PÓŁPRZEWODNIKOWY PLC Z PRZYŁĄCZAMI ŚRUBOWYMI I ODPORNYM NA ZWARCIA WYJŚCIEM DC, WEJŚCIE: 24 V DC, WYJŚCIE: 3-33 V DC/10 A |  |  |  | 10 dni roboczych
5 | 3 | KABEL CZUJNIKA/URZĄDZENIA WYKONAWCZEGO | KABEL CZUJNIKA/URZĄDZENIA WYKONAWCZEGO, 12-BIEG., PUR/PCW, CZARNY RAL 9005, EKRANOWANY, WOLNY KONIEC PRZEWODU, NA GNIAZDO PROSTE M12 SPEEDCON, KOD. A, DŁUGOŚĆ KABLA: 3 M

## zadanie 5
1 | 2 | 3 | 4 | 5 | 6 | 7 | 8 | 9
L.P. | ILOŚĆ | NAZWA ELEMENTU | OPIS/CHARAKTERYSTYKA | potwierdzam, iż przedmiot zamówienia spełnia opis/charakterystykę w stopniu równoważnym lub lepszym tak/nie | CENA NETTO | CENA BRUTTO | TERMIN DOSTAWY | GWARANCJA
1 | 25 | PRZEKAZNIK INTERFEJSOWY 24VDC | PRZEKAŹNIK: INTERFEJSOWY; SPDT; UCEWKI : 24VDC; 6A; 6A/250VAC; TYP PRZEKAŹNIKA: INTERFEJSOWY ; KONFIGURACJA STYKÓW: SPDT ; NAPIĘCIE CEWKI NOMINALNE: 24V DC ; PRĄD PRACY: MAKS. 6A ; OBCIĄŻALNOŚĆ STYKÓW AC @R (PRZY OBCIĄŻENIU REZYSTANCYJNYM):6A / 250VAC ; OBCIĄŻALNOŚĆ STYKÓW DC @R (PRZY OBCIĄŻENIU REZYSTANCYJNYM): 6A / 30VDC; MONTAŻ: DIN WYPROWADZENIA: ZACISKI ŚRUBOWE; WERSJA PRZEKAŹNIKA: ZESTAW PRZEKAŹNIKOWY ; NAPIĘCIE PRZEŁĄCZANE: MAX 125V DC, MAX 400V AC; CZAS ZADZIAŁANIA: 20MS ; CZAS ZWOLNIENIA: 40MS; SERIA PRZEKAŹNIKA: G2RV-SL ; TEMPERATURA PRACY: -40...55°C ; MATERIAŁ STYKU: AGSNIN; WYMIARY ZEWNĘTRZNE: 92,7 X 6,2 X 106,7MM; REZYSTANCJA STYKÓW: 100MΩ ; TRWAŁOŚĆ MECHANICZNA: 5000000CYKLI ; TRWAŁOŚĆ ELEKTRYCZNA:100000CYKLI |  |  |  | 10 dni roboczych

## zadanie 6
1 | 2 | 3 | 4 | 5 | 6 | 7 | 8 | 9
L.P. | ILOŚĆ | NAZWA ELEMENTU | OPIS/CHARAKTERYSTYKA | potwierdzam, iż przedmiot zamówienia spełnia opis/charakterystykę w stopniu równoważnym lub lepszym tak/nie | CENA NETTO | CENA BRUTTO | TERMIN DOSTAWY | GWARANCJA
1 | 7 | PRZEKAŹNIK INTERFEJSOWY (ELEKTROMECHANICZNY) | PRZEKAŹNIK: INTERFEJSOWY; SPDT; UCEWKI : 24VDC; UCEWKI: 24VAC; 6A ; RODZAJ WYJŚCIA: SPDT ; OBCIĄŻALNOŚĆ STYKÓW AC @R (PRZY OBCIĄŻENIU REZYSTANCYJNYM): 6A / 230VAC; OBCIĄŻALNOŚĆ STYKÓW DC @R (PRZY OBCIĄŻENIU REZYSTANCYJNYM): 6A / 24VDC ; MONTAŻ: DIN; WYPROWADZENIA: ZACISKI ŚRUBOWE; WERSJA PRZEKAŹNIKA: ZESTAW PRZEKAŹNIKOWY ; NAPIĘCIE PRZEŁĄCZANE: MAX 250V AC, MAX 300V DC; TEMPERATURA PRACY: -40...55°C ; WYMIARY ZEWNĘTRZNE: 98,5 X 6,2 X 85,5MM |  |  |  | 5 dni roboczych

## zadanie 7
1 | 2 | 3 | 4 | 5 | 6 | 7 | 8 | 9
L.P. | ILOŚĆ | NAZWA ELEMENTU | OPIS/CHARAKTERYSTYKA | potwierdzam, iż przedmiot zamówienia spełnia opis/charakterystykę w stopniu równoważnym lub lepszym tak/nie | CENA NETTO | CENA BRUTTO | TERMIN DOSTAWY | GWARANCJA
1 | 4 | ELEKTROZACZEP | ELEKTROZACZEP DO SZAFEK BF-650M Z CZUJNIKIEM UNIWERSALNY NC/NO;NAPIĘCIE : 12 VDC LUB 24 VDC ; PRĄD : 190 MA / 90 MA , ZASADA DZIAŁANIA NC (NORMALNIE ZAMKNIĘTY) LUB PO PRZEZ ODWRÓCENIE CEWKI, NO (NORMALNIE OTWARTY) - REWERSYJNY ; SIŁA TRZYMANIA 150 KG ; WYMIARY ZAMKA: 94 X 30 X 32 MM ; WYMIARY PŁYTKI ZACZEPU 40 X 18 X 31,5 MM ; CZUJNIK - MIKROPRZEŁĄCZNIKSTAN RYGLA ELEKTROZACZEPU STAN DRZWI ZAMKNIĘTE/OTWARTE ; |  |  |  | 28 dni roboczych

## zadanie 8
1 | 2 | 3 | 4 | 5 | 6 | 7 | 8 | 9
L.P. | ILOŚĆ | NAZWA ELEMENTU | OPIS/CHARAKTERYSTYKA | potwierdzam, iż przedmiot zamówienia spełnia opis/charakterystykę w stopniu równoważnym lub lepszym tak/nie | CENA NETTO | CENA BRUTTO | TERMIN DOSTAWY | GWARANCJA
1 | 20 | LAMPA LED | LAMPA LED , 2700K-3200K, 590MM, 960LM |  |  |  | 10 dni roboczych
2 | 7 | LAMPA LED | LAMPA LED , 3800-4200K, 590MM, 1050LM |  |  |  | 10 dni roboczych

## zadanie 9
1 | 2 | 3 | 4 | 5 | 6 | 7 | 8 | 9
L.P. | ILOŚĆ | NAZWA ELEMENTU | OPIS/CHARAKTERYSTYKA | potwierdzam, iż przedmiot zamówienia spełnia opis/charakterystykę w stopniu równoważnym lub lepszym tak/nie | CENA NETTO | CENA BRUTTO | TERMIN DOSTAWY | GWARANCJA
1 | 1 | ROUTER PRZEMYSŁOWY | RODZAJ INTERFEJSU ADVANTECH - ROUTER PRZEMYSŁOWY INTERFEJS ADVANTECH - LAN , RJ-45 RODZAJ (TYP PRODUCENTA) - COSY 131 ETHERNET NAPIĘCIE ROBOCZE - 12 V/DC , 24 V/DC MAKSYMALNA TEMPERATURA ROBOCZA - 70 °C MINIMALNA TEMPERATURA PRACY - -25 °C ZAKRES TEMPERATURY ROBOCZEJ - -25 DO 70 °C ILOŚĆ WEJŚĆ - 2 X, ILOŚĆ WYJŚĆ - 2 X KOMPATYBILNOŚĆ Z NAJWAŻNIEJSZYMI MARKAMI I PROTOKOŁAMI STEROWNIKÓW PLC (M.IN. SIEMENS, ALLEN-BRADLEY, OMRON...) POŁĄCZENIE : LAN, WAN, USB 4 X 10/100MB PRZEŁĄCZNIK ETHERNET WAN/LAN Z MOŻLIWOŚCIĄ KONFIGURACJI 2 WEJŚCIA CYFROWE 1 WYJŚCIE CYFROWE ZASILANIE: 12-24V DC DOSTĘP DO ROUTERA KONFIGURUJE SIĘ ZA POMOCĄ USŁUGI TALK2M |  |  |  | 28 dni roboczych

## zadanie 10
1 | 2 | 3 | 4 | 5 | 6 | 7 | 8 | 9
L.P. | ILOŚĆ | NAZWA ELEMENTU | OPIS/CHARAKTERYSTYKA | potwierdzam, iż przedmiot zamówienia spełnia opis/charakterystykę w stopniu równoważnym lub lepszym tak/nie | CENA NETTO | CENA BRUTTO | TERMIN DOSTAWY | GWARANCJA
1 | 10 | CZYTNIKI RFID O WYSOKIEJ CZĘSTOTLIWOŚCI | TYPOWY MAKSYMALNY ZAKRES ODCZYTU: 1,0 ”- 3,0” (2,5–7,6 CM); WYMIARY: 3 3/8 ”X 2” X 0,6 ”(8,57 CM X 5,08 CM X 1,52 CM); ZASILANIE: USB Z WŁASNYM ZASILANIEM, KABEL 6FT WSKAŹNIKI: TRÓJSTANOWA DIODA LED, SYGNAŁ DŹWIĘKOWY O PODWÓJNYM SYGNALE CZĘSTOTLIWOŚĆ TRANSMISJI: 125 KHZ I 13,56 MHZ ZAKRES TEMPERATURY PRACY: -22 ° DO 150 ° F (-30 ° DO 65 ° C) ZAKRES WILGOTNOŚCI ROBOCZEJ: OD 5% DO 95% WILGOTNOŚCI WZGLĘDNEJ, BEZ KONDENSACJI ZAKRES TEMPERATURY PRZECHOWYWANIA: -40 ° DO 185 ° F (-40 ° DO 85 ° C) INTERFEJS: USB |  |  |  | 28 dni roboczych

## zadanie 11
1 | 2 | 3 | 4 | 5 | 6 | 7 | 8 | 9
L.P. | ILOŚĆ | NAZWA ELEMENTU | OPIS/CHARAKTERYSTYKA | potwierdzam, iż przedmiot zamówienia spełnia opis/charakterystykę w stopniu równoważnym lub lepszym tak/nie | CENA NETTO | CENA BRUTTO | TERMIN DOSTAWY | GWARANCJA
1 | 27 | MODUŁ HAN 8-PIN, MĘSKI | INSERT ZŁĄCZA HEAVY DUTY, MODUŁ PINOWY, BEZ STYKÓW, SERIA HAN-MODULAR EE, 8 TORY/-ÓW, 2 RZĘDY, WTYK
2 | 26 | HAN 8 MOD STI-C 16A - FEMALE | RODZAJ ZŁĄCZA ZŁĄCZE PRZEMYSŁOWE, ŻEŃSKIE KOLOR SZARY ZŁĄCZE (KOMPONENTY) ZACISKANE ILOŚĆ PIN 8 ŁĄCZNA LICZBA BIEGUNÓW 8 + PE ZŁĄCZE PE TAK SERIA ZŁĄCZY HAN HAN® C-MODUL PRĄD ZNAMIONOWY 16 A NAPIĘCIE ZNAMIONOWE 500 V ILOŚĆ CYKLI ROBOCZYCH ŁĄCZA (OBSŁUGA) ≥ 500 TEMPERATURA MAKSYMALNA +125 °C TEMPERATURA MINIMALNA -40 °C
3 | 206 | HAN E-STYK KOŁKOWY-C 1,5MM / AWG 16 | RODZAJ STYKU: PIN ROZMIAR PRZEWODU AWG, MAKS.: 16AWG RODZAJ ZAKOŃCZENIA STYKOWEGO: ZAGNIATANE PRĄD ZNAMIONOWY: 16A MATERIAŁ STYKU: MIEDŹ POKRYCIE STYKU: STYKI POKRYTE SREBREM
4 | 206 | PIN ŻEŃSKI 1,5MM | RODZAJ STYKÓW ŻEŃSKIE MATERIAŁ STYKÓW POSREBRZANE PRZEKRÓJ MAKS 1.5 MM² PRĄD ZNAMIONOWY: 16 A POLE PRZEKROJU: 1.5 MM²
5 | 15 | RAMKA ŻEŃSKA, 2-MODUŁOWA: A-B | MATERIAŁ OBUDOWY CYNK ROZMIAR 6B OGRANICZENIE TEMPERATUROWE -40 ... +125 °C ILOŚĆ ŁĄCZEŃ ≥ 500 MATERIAŁ: ODLEW CIŚNIENIOWY CYNK, STAL NIERDZEWNA
6 | 17 | RAMKA , MĘSKA, 2-MODUŁOWA: A-B | MATERIAŁ OBUDOWY CYNK ROZMIAR 6B OGRANICZENIE TEMPERATUROWE -40 ... +125 °C ILOŚĆ ŁĄCZEŃ ≥ 500 MATERIAŁ: ODLEW CIŚNIENIOWY CYNK, STAL NIERDZEWNA
7 | 15 | OBUDOWY GNIAZD MONTAŻ PRZELOTOW | OBUDOWY GNIAZD MONTAŻ PRZELOTOWY, Z POKRYWĄ Z TWORZYWA TERMOPLASTYCZNEGO, ROZMIAR: 6 B, NISKA KONSTRUKCJA, RYGIEL POJEDYNCZY, POLIWĘGLAN, STAL NIERDZEWNA, MATERIAŁ (OBUDOWY GNIAZDA/WTYCZKI): ODLEW ALUMINIOWY, MALOWANE PROSZKOWO, RAL 7037 (SZARY), MATERIAŁ (USZCZELKI): NBR, STOPIEŃ OCHRONY: IP65
8 | 12 | OBUDOWY WTYCZEK | OBUDOWY WTYCZEK, ROZMIAR: 6 B, WYSOKA KONSTRUKCJA, RYGIEL POJEDYNCZY, GÓRNE WYPROWADZENIE KABLA, 1X M25, MATERIAŁ (OBUDOWY GNIAZDA/WTYCZKI): ODLEW ALUMINIOWY, MALOWANE PROSZKOWO, RAL 7037 (SZARY), STOPIEŃ OCHRONY: IP65, IP67, W POŁĄCZENIU ZE SPECJALNĄ PRZELOTOWĄ OBUDOWĄ GNIAZDA
9 | 11 | MODUŁ , PRZYŁĄCZENIE ZACISKOWE | MODUŁ, PRZYŁĄCZENIE ZACISKOWE, MĘSKI, KONTAKTY: 12, PRZEKRÓJ PRZEWODU: 0.14 ... 2.5MM², PRĄD ZNAMIONOWY: 10A, POLIWĘGLAN, RAL 7032 (SZARY ŻWIROWY)
10 | 11 | MODUŁ , PRZYŁĄCZENIE ZACISKOWE | MODUŁ, PRZYŁĄCZENIE ZACISKOWE, ŻEŃSKI, KONTAKTY: 12, PRZEKRÓJ PRZEWODU: 0.14 ... 2.5MM², PRĄD ZNAMIONOWY: 10A, POLIWĘGLAN, RAL 7032 (SZARY ŻWIROWY)
11 | 120 | KONTAKT ZACISKANY | KONTAKT ZACISKANY, PRĄD ROBOCZY: ≤10A, MĘSKI, STOP MIEDZI, POSREBRZANE, PRZEKRÓJ PRZEWODU: 1.5MM², AWG 16
12 | 120 | KONTAKT ZACISKANY | KONTAKT ZACISKANY, PRĄD ROBOCZY: ≤10A, ŻEŃSKI, STOP MIEDZI, POSREBRZANE, PRZEKRÓJ PRZEWODU: 1.5MM², AWG 16
13 | 38 | MODUŁ , PRZYŁĄCZENIE ZACISKOWE | MODUŁ , PRZYŁĄCZENIE ZACISKOWE, MĘSKI, KONTAKTY: 17, PRZEKRÓJ PRZEWODU: 0.14 ... 2.5MM², PRĄD ZNAMIONOWY: 10A, POLIWĘGLAN, RAL 7032 (SZARY ŻWIROWY)
14 | 38 | MODUŁ , PRZYŁĄCZENIE ZACISKOWE | MODUŁ, PRZYŁĄCZENIE ZACISKOWE, ŻEŃSKI, KONTAKTY: 17, PRZEKRÓJ PRZEWODU: 0.14 ... 2.5MM², PRĄD ZNAMIONOWY: 10A, POLIWĘGLAN, RAL 7032 (SZARY ŻWIROWY)
15 | 472 | KONTAKT ZACISKANY | KONTAKT ZACISKANY, PRĄD ROBOCZY: ≤10A, MĘSKI, STOP MIEDZI, POSREBRZANE, PRZEKRÓJ PRZEWODU: 0.14 ... 0.37MM², AWG 26 ... AWG 22; REZYSTANCJA STYKU ≤ 3 MΩ DŁUGOŚĆ ODIZOLOWANIA 8 MM
16 | 472 | KONTAKT ZACISKANY | KONTAKT ZACISKANY, PRĄD ROBOCZY: ≤10A, ŻEŃSKI, STOP MIEDZI, POSREBRZANE, PRZEKRÓJ PRZEWODU: 0.14 ... 0.37MM², AWG 26 ... AWG 22 REZYSTANCJA STYKU ≤ 3 MΩ DŁUGOŚĆ ODIZOLOWANIA 8 MM
17 | 8 | RAMKA ZAWIASOWA | RAMKA ZAWIASOWA, DLA 6 MODUŁÓW, A ... F, ROZMIAR: 24 B OGRANICZENIE TEMPERATUROWE -40 ... +125 °C ILOŚĆ ŁĄCZEŃ ≥ 500 MATERIAŁ ODLEW CIŚNIENIOWY CYNK STAL NIERDZEWNA
18 | 8 | RAMKA ZAWIASOWA | RAMKA ZAWIASOWA, DLA 6 MODUŁÓW, A ... F, ROZMIAR: 24 B MATERIAŁ ODLEW CIŚNIENIOWY CYNK STAL NIERDZEWNA OGRANICZENIE TEMPERATUROWE -40 ... +125 °C ILOŚĆ ŁĄCZEŃ ≥ 500
19 | 7 | OBUDOWY GNIAZD MONTAŻ PRZELOTOWY | OBUDOWY GNIAZD MONTAŻ PRZELOTOWY, ROZMIAR: 24 B, NISKA KONSTRUKCJA, PODWÓJNA KLAMRA RYGLUJĄCA, POLIWĘGLAN, STAL NIERDZEWNA, MATERIAŁ (OBUDOWY GNIAZDA/WTYCZKI): ODLEW ALUMINIOWY, MALOWANE PROSZKOWO, RAL 7037 (SZARY), MATERIAŁ (USZCZELKI): NBR, STOPIEŃ OCHRONY: IP65
20 | 7 | OBUDOWY WTYCZEK | OBUDOWY WTYCZEK, ROZMIAR: 24 B, WYSOKA KONSTRUKCJA, PODWÓJNA KLAMRA RYGLUJĄCA, GÓRNE WYPROWADZENIE KABLA, 1X M32, MATERIAŁ (OBUDOWY GNIAZDA/WTYCZKI): ODLEW ALUMINIOWY, MALOWANE PROSZKOWO, RAL 7037 (SZARY), STOPIEŃ OCHRONY: IP65, IP67, W POŁĄCZENIU ZE SPECJALNĄ PRZELOTOWĄ OBUDOWĄ GNIAZDA
21 | 94 | MODUŁ ZAŚLEPIAJĄCY | MODUŁ ZAŚLEPIAJĄCY
22 | 254 | KONTAKT ZACISKANY | KONTAKT ZACISKANY, PRĄD ROBOCZY: ≤10A, MĘSKI, STOP MIEDZI, POSREBRZANE, PRZEKRÓJ PRZEWODU: 0.5MM², AWG 20
23 | 242 | KONTAKT ZACISKANY | KONTAKT ZACISKANY, PRĄD ROBOCZY: ≤10A, ŻEŃSKI, STOP MIEDZI, POSREBRZANE, PRZEKRÓJ PRZEWODU: 0.5MM², AWG 20
24 | 7 | RAMKA ZAWIASOWA | RAMKA ZAWIASOWA, DLA 3 MODUŁÓW, A ... C, ROZMIAR: 10 B, ŻEŃSKA
25 | 7 |  | RAMKA ZAWIASOWA, DLA 3 MODUŁÓW, A ... C, ROZMIAR: 10 B, MĘSKA
26 | 1 | OBUDOWA GNIAZDA | OBUDOWA GNIAZDA, MONTAŻ POWIERZCHNIOWY, ROZMIAR: 10 B, NISKA KONSTRUKCJA, PODWÓJNA KLAMRA RYGLUJĄCA, POLIWĘGLAN, STAL NIERDZEWNA, WEJŚCIE BOCZNE, 2X M20, MATERIAŁ (OBUDOWY GNIAZDA/WTYCZKI): ODLEW ALUMINIOWY, MALOWANE PROSZKOWO, RAL 7037 (SZARY), MATERIAŁ (USZCZELKI): NBR, STOPIEŃ OCHRONY: IP65
27 | 1 | OBUDOWA WTYCZEK | OBUDOWY WTYCZEK, ROZMIAR: 10 B, WYSOKA KONSTRUKCJA, PODWÓJNA KLAMRA RYGLUJĄCA, WEJŚCIE BOCZNE, 1X M32, MATERIAŁ (OBUDOWY GNIAZDA/WTYCZKI): ODLEW ALUMINIOWY, MALOWANE PROSZKOWO, RAL 7037 (SZARY), STOPIEŃ OCHRONY: IP65, IP67, W POŁĄCZENIU ZE SPECJALNĄ PRZELOTOWĄ OBUDOWĄ GNIAZDA
28 | 8 | KONTAKT ZACISKANY | KONTAKT ZACISKANY, PRĄD ROBOCZY: ≤16A, MĘSKI, STOP MIEDZI, POSREBRZANE, PRZEKRÓJ PRZEWODU: 2.5MM², AWG 14
29 | 8 | KONTAKT ZACISKANY | KONTAKT ZACISKANY, PRĄD ROBOCZY: ≤16A, ŻEŃSKI, STOP MIEDZI, POSREBRZANE, PRZEKRÓJ PRZEWODU: 2.5MM², AWG 14
30 | 6 | RAMKA ŻEŃSKA, 4-MODUŁOWA: A-D | RAMKA ZAWIASOWA, DLA 4 MODUŁÓW, A ... D, ROZMIAR: 16 B
31 | 6 | RAMKA MĘSKA, 4-MODUŁOWA: A-D | RAMKA ZAWIASOWA, DLA 4 MODUŁÓW, A ... D, ROZMIAR: 16 B
32 | 1 | OBUDOWY GNIAZD MONTAŻ PRZELOTOWY | OBUDOWY GNIAZD MONTAŻ PRZELOTOWY, ROZMIAR: 16 B, NISKA KONSTRUKCJA, PODWÓJNA KLAMRA RYGLUJĄCA, POLIWĘGLAN, STAL NIERDZEWNA, MATERIAŁ (OBUDOWY GNIAZDA/WTYCZKI): ODLEW ALUMINIOWY, MALOWANE PROSZKOWO, RAL 7037 (SZARY), MATERIAŁ (USZCZELKI): NBR, STOPIEŃ OCHRONY: IP65
33 | 1 | OBUDOWY GNIAZD MONTAŻ PRZELOTOWY | OBUDOWY WTYCZEK, ROZMIAR: 16 B, WYSOKA KONSTRUKCJA, PODWÓJNA KLAMRA RYGLUJĄCA, GÓRNE WYPROWADZENIE KABLA, 1X M32, MATERIAŁ (OBUDOWY GNIAZDA/WTYCZKI): ODLEW ALUMINIOWY, MALOWANE PROSZKOWO, RAL 7037 (SZARY), STOPIEŃ OCHRONY: IP65, IP67, W POŁĄCZENIU ZE SPECJALNĄ PRZELOTOWĄ OBUDOWĄ GNIAZDA
34 | 2 | OBUDOWA WTYCZEK | OBUDOWY WTYCZEK, ROZMIAR: 10 B, WYSOKA KONSTRUKCJA, RYGIEL POJEDYNCZY, GÓRNE WYPROWADZENIE KABLA, 1X M32, MATERIAŁ (OBUDOWY GNIAZDA/WTYCZKI): ODLEW ALUMINIOWY, MALOWANE PROSZKOWO, RAL 7037 (SZARY), STOPIEŃ OCHRONY: IP65, IP67, W POŁĄCZENIU ZE SPECJALNĄ PRZELOTOWĄ OBUDOWĄ GNIAZDA
35 | 2 | OBUDOWA GNIAZDA | OBUDOWY GNIAZD MONTAŻ PRZELOTOWY, ROZMIAR: 10 B, NISKA KONSTRUKCJA, RYGIEL POJEDYNCZY, POLIWĘGLAN, STAL NIERDZEWNA, MATERIAŁ (OBUDOWY GNIAZDA/WTYCZKI): ODLEW ALUMINIOWY, MALOWANE PROSZKOWO, RAL 7037 (SZARY), MATERIAŁ (USZCZELKI): NBR, STOPIEŃ OCHRONY: IP65
36 | 2 | MODUŁ | MODUŁ, PRZYŁĄCZENIE ZACISKOWE, MĘSKI, KONTAKTY: 4, PRZEKRÓJ PRZEWODU: 1.5 ... 6MM², PRĄD ZNAMIONOWY: 40A, POLIWĘGLAN, RAL 7032 (SZARY ŻWIROWY)
37 | 2 | MODUŁ | MODUŁ, PRZYŁĄCZENIE ZACISKOWE, ŻEŃSKI, KONTAKTY: 4, PRZEKRÓJ PRZEWODU: 1.5 ... 6MM², PRĄD ZNAMIONOWY: 40A, POLIWĘGLAN, RAL 7032 (SZARY ŻWIROWY)
38 | 8 | KONTAKT ZACISKANY | KONTAKT ZACISKANY, PRĄD ROBOCZY: ≤40A, MĘSKI, STOP MIEDZI, POSREBRZANE, PRZEKRÓJ PRZEWODU: 4MM², AWG 12
39 | 8 | KONTAKT ZACISKANY | KONTAKT ZACISKANY, PRĄD ROBOCZY: ≤40A, ŻEŃSKI, STOP MIEDZI, POSREBRZANE, PRZEKRÓJ PRZEWODU: 4MM², AWG 12
40 | 1 | RAMKA ZAWIASOWA | RAMKA ZAWIASOWA, DLA 2 MODUŁÓW, A ... B, ROZMIAR: 6 B
41 | 1 | RAMKA ZAWIASOWA | RAMKA ZAWIASOWA, DLA 2 MODUŁÓW, A ... B, ROZMIAR: 6 B
42 | 3 | OBUDOWY WTYCZEK | OBUDOWY WTYCZEK, ROZMIAR: 6 B, WYSOKA KONSTRUKCJA, RYGIEL POJEDYNCZY, GÓRNE WYPROWADZENIE KABLA, 1X M32, MATERIAŁ (OBUDOWY GNIAZDA/WTYCZKI): ODLEW ALUMINIOWY, MALOWANE PROSZKOWO, RAL 7037 (SZARY), STOPIEŃ OCHRONY: IP65, IP67, W POŁĄCZENIU ZE SPECJALNĄ PRZELOTOWĄ OBUDOWĄ GNIAZDA
43 | 5 | OBUDOWY GNIAZD MONTAŻOWYCH | OBUDOWY GNIAZD MONTAŻ PRZELOTOWY, Z POKRYWĄ Z TWORZYWA TERMOPLASTYCZNEGO, ROZMIAR: 16 B, NISKA KONSTRUKCJA, RYGIEL POJEDYNCZY, POLIWĘGLAN, STAL NIERDZEWNA, MATERIAŁ (OBUDOWY GNIAZDA/WTYCZKI): ODLEW ALUMINIOWY, MALOWANE PROSZKOWO, RAL 7037 (SZARY), MATERIAŁ (USZCZELKI): NBR, STOPIEŃ OCHRONY: IP65
44 | 5 | OBUDOWY WTYCZEK | OBUDOWY WTYCZEK, ROZMIAR: 16 B, WYSOKA KONSTRUKCJA, RYGIEL POJEDYNCZY, GÓRNE WYPROWADZENIE KABLA, 1X M40, MATERIAŁ (OBUDOWY GNIAZDA/WTYCZKI): ODLEW ALUMINIOWY, MALOWANE PROSZKOWO, RAL 7037 (SZARY), STOPIEŃ OCHRONY: IP65, IP67, W POŁĄCZENIU ZE SPECJALNĄ PRZELOTOWĄ OBUDOWĄ GNIAZDA
45 | 2 | MODUŁ OSIOWY | MODUŁ OSIOWE PRZYŁĄCZNIE ŚRUBOWE, MĘSKI, KONTAKTY: 3, PRZEKRÓJ PRZEWODU: 2.5 ... 8MM², PRĄD ZNAMIONOWY: 40A, POLIWĘGLAN, RAL 7032 (SZARY ŻWIROWY), STOP MIEDZI, POSREBRZANE
46 | 2 | MODUŁ OSIOWY | MODUŁ HAN® C, OSIOWE PRZYŁĄCZNIE ŚRUBOWE, ŻEŃSKI, KONTAKTY: 3, PRZEKRÓJ PRZEWODU: 2.5 ... 8MM², PRĄD ZNAMIONOWY: 40A, POLIWĘGLAN, RAL 7032 (SZARY ŻWIROWY), STOP MIEDZI, POSREBRZANE
47 | 1 | OBUDOWY WTYCZEK | OBUDOWY WTYCZEK, ROZMIAR: 10 B, WYSOKA KONSTRUKCJA, PODWÓJNA KLAMRA RYGLUJĄCA, WEJŚCIE BOCZNE, 1X PG 21, MATERIAŁ (OBUDOWY GNIAZDA/WTYCZKI): ODLEW ALUMINIOWY, MALOWANE PROSZKOWO, RAL 7037 (SZARY), STOPIEŃ OCHRONY: IP65, IP67, W POŁĄCZENIU ZE SPECJALNĄ PRZELOTOWĄ OBUDOWĄ GNIAZDA
48 | 1 | OBUDOWY GNIAZD | OBUDOWY GNIAZD MONTAŻ PRZELOTOWY, ROZMIAR: 10 B, NISKA KONSTRUKCJA, PODWÓJNA KLAMRA RYGLUJĄCA, POLIWĘGLAN, STAL NIERDZEWNA, MATERIAŁ (OBUDOWY GNIAZDA/WTYCZKI): ODLEW ALUMINIOWY, MALOWANE PROSZKOWO, RAL 7037 (SZARY), MATERIAŁ (USZCZELKI): NBR, STOPIEŃ OCHRONY: IP65
49 | 1 | RAMKA ZAWIASOWA | RAMKA ZAWIASOWA, DLA 3 MODUŁÓW, A ... C, ROZMIAR: 10 B ŻEŃSKA
50 | 1 | RAMKA ZAWIASOWA | RAMKA ZAWIASOWA, DLA 3 MODUŁÓW, A ... C, ROZMIAR: 10 B MĘSKA
51 | 1 | MODUŁ | MODUŁ PRZYŁĄCZENIE ZACISKOWE, ŻEŃSKI, KONTAKTY: 6, PRZEKRÓJ PRZEWODU: 0.14 ... 4MM², PRĄD ZNAMIONOWY: 16A, POLIWĘGLAN, RAL 7032 (SZARY ŻWIROWY)
52 | 1 | MODUŁ | MODUŁ , PRZYŁĄCZENIE ZACISKOWE, MĘSKI, KONTAKTY: 17, PRZEKRÓJ PRZEWODU: 0.14 ... 2.5MM², PRĄD ZNAMIONOWY: 10A, POLIWĘGLAN, RAL 7032 (SZARY ŻWIROWY)
53 | 1 | MODUŁ | MODUŁ PRZYŁĄCZENIE ZACISKOWE, ŻEŃSKI, KONTAKTY: 17, PRZEKRÓJ PRZEWODU: 0.14 ... 2.5MM², PRĄD ZNAMIONOWY: 10A, POLIWĘGLAN, RAL 7032 (SZARY ŻWIROWY)
54 | 29 | KONTAKT ZACISKANY | KONTAKT ZACISKANY, PRĄD ROBOCZY: ≤10A, ŻEŃSKI, STOP MIEDZI, POSREBRZANE, PRZEKRÓJ PRZEWODU: 0.5MM², AWG 20
55 | 3 | OBUDOWA GNIAZDA | OBUDOWA GNIAZDA, MONTAŻ POWIERZCHNIOWY, ROZMIAR: 10 B, WYSOKA KONSTRUKCJA, PODWÓJNA KLAMRA RYGLUJĄCA, POLIWĘGLAN, STAL NIERDZEWNA, WEJŚCIE BOCZNE, 2X M25, MATERIAŁ (OBUDOWY GNIAZDA/WTYCZKI): ODLEW ALUMINIOWY, MALOWANE PROSZKOWO, RAL 7037 (SZARY), MATERIAŁ (USZCZELKI): NBR, STOPIEŃ OCHRONY: IP65
56 | 3 | OBUDOWA WTYCZEK | OBUDOWY WTYCZEK, ROZMIAR: 10 B, WYSOKA KONSTRUKCJA, PODWÓJNA KLAMRA RYGLUJĄCA, GÓRNE WYPROWADZENIE KABLA, 1X M32, MATERIAŁ (OBUDOWY GNIAZDA/WTYCZKI): ODLEW ALUMINIOWY, MALOWANE PROSZKOWO, RAL 7037 (SZARY), STOPIEŃ OCHRONY: IP65, IP67, W POŁĄCZENIU ZE SPECJALNĄ PRZELOTOWĄ OBUDOWĄ GNIAZDA
57 | 2 | OBUDOWA WTYCZEK | OBUDOWY WTYCZEK, ROZMIAR: 6 B, WYSOKA KONSTRUKCJA, RYGIEL POJEDYNCZY, WEJŚCIE BOCZNE, 1X M25, MATERIAŁ (OBUDOWY GNIAZDA/WTYCZKI): ODLEW ALUMINIOWY, MALOWANE PROSZKOWO, RAL 7037 (SZARY), STOPIEŃ OCHRONY: IP65, IP67, W POŁĄCZENIU ZE SPECJALNĄ PRZELOTOWĄ OBUDOWĄ GNIAZDA
58 | 2 | OBUDOWA GNIAZDA | OBUDOWA GNIAZDA, MONTAŻ POWIERZCHNIOWY, ROZMIAR: 6 B, NISKA KONSTRUKCJA, RYGIEL POJEDYNCZY, POLIWĘGLAN, STAL NIERDZEWNA, WEJŚCIE BOCZNE, 1X M20, MATERIAŁ (OBUDOWY GNIAZDA/WTYCZKI): ODLEW ALUMINIOWY, MALOWANE PROSZKOWO, RAL 7037 (SZARY), MATERIAŁ (USZCZELKI): NBR, STOPIEŃ OCHRONY: IP65
59 | 4 | MODUŁ PNEUMATYCZNY | MODUŁ PNEUMATYCZNY HAN®, MĘSKI, ŻEŃSKI, KONTAKTY: 2, POLIWĘGLAN, NIEBIESKI
60 | 1 | OBUDOWA GNIAZDA | OBUDOWA GNIAZDA, MONTAŻ POWIERZCHNIOWY, ROZMIAR: 24 B, WYSOKA KONSTRUKCJA, RYGIEL POJEDYNCZY, POLIWĘGLAN, STAL NIERDZEWNA, WEJŚCIE BOCZNE, 2X M32, MATERIAŁ (OBUDOWY GNIAZDA/WTYCZKI): ODLEW ALUMINIOWY, MALOWANE PROSZKOWO, RAL 7037 (SZARY), MATERIAŁ (USZCZELKI): NBR, STOPIEŃ OCHRONY: IP65
61 | 1 | OBUDOWA WTYCZEK | OBUDOWY WTYCZEK, ROZMIAR: 24 B, WYSOKA KONSTRUKCJA, RYGIEL POJEDYNCZY, GÓRNE WYPROWADZENIE KABLA, 1X M32, MATERIAŁ (OBUDOWY GNIAZDA/WTYCZKI): ODLEW ALUMINIOWY, MALOWANE PROSZKOWO, RAL 7037 (SZARY), STOPIEŃ OCHRONY: IP65, IP67, W POŁĄCZENIU ZE SPECJALNĄ PRZELOTOWĄ OBUDOWĄ GNIAZDA
62 | 2 | KONTAKT PNEUMATYCZNY | KONTAKT PNEUMATYCZNY, BEZ ODCIĘCIA, PROSTY, DELRIN ACETAL
63 | 2 | KONTAKT PNEUMATYCZNY | KONTAKT PNEUMATYCZNY, BEZ ODCIĘCIA, PROSTY, ŻEŃSKI, DELRIN ACETAL
64 | 4 | KONTAKT PNEUMATYCZNY | KONTAKT PNEUMATYCZNY, BEZ ODCIĘCIA, PROSTY, DELRIN ACETAL
65 | 4 | KONTAKT PNEUMATYCZNY | KONTAKT PNEUMATYCZNY, BEZ ODCIĘCIA, PROSTY, ŻEŃSKI, DELRIN ACETAL
66 | 17 | KONTAKT ZACISKANY | KONTAKT ZACISKANY, PRĄD ROBOCZY: ≤10A, MĘSKI, STOP MIEDZI, POSREBRZANE, PRZEKRÓJ PRZEWODU: 0.5MM², AWG 20
67 | 1 | OBUDOWA WTYCZEK | OBUDOWY WTYCZEK, ROZMIAR: 10 B, NISKA KONSTRUKCJA, PODWÓJNA KLAMRA RYGLUJĄCA, GÓRNE WYPROWADZENIE KABLA, 1X PG 16, MATERIAŁ (OBUDOWY GNIAZDA/WTYCZKI): ODLEW ALUMINIOWY, MALOWANE PROSZKOWO, RAL 7037 (SZARY), STOPIEŃ OCHRONY: IP65, IP67, W POŁĄCZENIU ZE SPECJALNĄ PRZELOTOWĄ OBUDOWĄ GNIAZDA
68 | 1 | OBUDOWA GNIAZDA | OBUDOWA GNIAZDA, MONTAŻ POWIERZCHNIOWY, ROZMIAR: 10 B, NISKA KONSTRUKCJA, PODWÓJNA KLAMRA RYGLUJĄCA, POLIWĘGLAN, STAL NIERDZEWNA, WEJŚCIE BOCZNE, 1X M25, MATERIAŁ (OBUDOWY GNIAZDA/WTYCZKI): ODLEW ALUMINIOWY, MALOWANE PROSZKOWO, RAL 7037 (SZARY), MATERIAŁ (USZCZELKI): NBR, STOPIEŃ OCHRONY: IP65

## Harmonogram dostaw
L.p. | Numer pozycji zgodny z załącznikiem do ZO 03/2019/SZS/ELPLC | Maksymalny termin dostawy liczony od dnia podpisania umowy (złożenia zamówienia)
1 | zadanie 1 | do10 dni roboczych
2 | zadanie 2 | do 10 dni roboczych
3 | zadanie 3 | do 10 dni roboczych
4 | zadanie 4 | do 10 dni roboczych
5 | zadanie 5 | do 10 dni roboczych
6 | zadanie 6 | do 10 dni roboczych
7 | zadanie 7 | do 28 dni roboczych
8 | zadanie 8 | do 10 dni roboczych
9 | zadanie 9 | do 28 dni roboczych
10 | zadanie 10 | do 28 dni roboczych
11 | zadanie 11 | do 30 dni roboczych