## elementy liniowe
PROSZĘ WPISYWAĆ ŁĄCZNĄ CENĘ NETTO/ BRUTTO ZA PODANĄ ILOŚĆ SZTUK
L.p. | Ilość | NAZWA | OPIS | potwierdzam, iż przedmiot zamówienia spełnia opis/charakterystykę w stopniu równoważnym lub lepszym tak/nie | CENA NETTO | CENA BRUTTO | TERMIN DOSTAWY | GWARANCJA
1 | 12 | ELEMENT ZACISKOWY | ELEMENT ZACISKOWY DO MODUŁ LINIOWY O SZEROKOŚCI 165MM, SKOKU MAKSYMALNYM 900MM, ZE ŚRUBĄ 40X20, NOŚNOŚĆ DYNAMICZNA PROWADZENIA MIN. 84 000 N (PARAMETR OKREŚLONY DLA 10^5 [M]), NOŚNOŚĆ DYNAMICZNA ŚRUBY MIN. 40 000 (PARAMETR OKREŚLONY DLA 10^6 OBROTÓW)
2 | 2 | FILTR | FILTR HYDRAULICZNY W ROZMIARZE 125, 3 MIKROMETRY, USZCZELNIENIE NBR,
3 | 4 | HAMULEC PNEUMATYCZNY | HAMULCEC PNEUMATYCZNY NA SZYNĘ W ROZMIARZE 25, KOMPATYBILNY Z SZYNĄ KULKOWA ROZMIAR 25, W KLASIE DOKŁADNOŚCI N, DŁUGOŚĆ 325MM, SYMETRYCZNY ROZSTAW OTWORÓW, Z ZAŚLEPKAMI Z TWORZYWA SZTUCZNEGO, , SIŁA TRZYMAJĄCA MIN. 750N W STANIE NIEZASILONYM
4 | 2 | LISTWA GWINTOWANA | LISTWA MONTAŻOWA O PRZEKROJU TEOWYM PASUJĄCYM DO STOLIKA MODUŁU LINIOWEGO O SZEROKOŚCI 65MM, SKOKU MAKSYMALNYM 1000MM, ZE ŚRUBĄ 16X5, ZE STOLIKIEM Z GWINTAMI, NOŚNOŚC DYNAMICZNA PROWADZENIA MIN. 16 000 N (PARAMETR OKREŚLONY DLA 10^5 [M]), NOŚNOŚĆ DYNAMICZNA ŚRUBY MIN. 13 000 (PARAMETR OKREŚLONY DLA 10^6 OBROTÓW)
5 | 6 | LISTWA GWINTOWANA | LISTWA GWINTOWANA O PRZEKROJU TEOWYM O DŁUGOŚCI 65MM, PASUJĄCA DO STOLIKA MODUŁU LINIOWEGO O SZEROKOŚCI 165MM, SKOKU MAKSYMALNYM 900MM, ZE ŚRUBĄ 40X20, NOŚNOŚĆ DYNAMICZNA PROWADZENIA MIN. 84 000 N (PARAMETR OKREŚLONY DLA 10^5 [M]), NOŚNOŚĆ DYNAMICZNA ŚRUBY MIN. 40 000 (PARAMETR OKREŚLONY DLA 10^6 OBROTÓW)
6 | 23 | LISTWA GWINTOWANA | LISTWA GWINTOWANA O PRZEKROJU TEOWYM O DŁUGOŚCI 54MM, PASUJĄCA DO STOLIKA MODUŁ LINIOWY O SZEROKOŚCI 110MM, SKOKU MAKSYMALNYM 1100MM, ZE ŚRUBĄ 32X32, ZE STOLIKIEM Z ROWKAMI TEOWYMI, NOŚNOŚĆ DYNAMICZNA PROWADZENIA MIN. 46 000 N (PARAMETR OKREŚLONY DLA 10^5 [M]), NOŚNOŚĆ DYNAMICZNA ŚRUBY MIN. 21 000 (PARAMETR OKREŚLONY DLA 10^6 OBROTÓW)
7 | 8 | LISTWA GWINTOWANA | LISTWA GWINTOWANA O PRZEKROJU TEOWYM O DŁUGOŚCI 260MM, PASUJĄCA DO STOLIKA MODUŁ LINIOWY O SZEROKOŚCI 80MM, SKOKU MAKSYMALNYM 1000MM, ZE ŚRUBĄ 20X40, ZE STOLIKIEM Z ROWKAMI TEOWYMI, NOŚNOŚĆ DYNAMICZNA PROWADZENIA MIN. 38 000 N (PARAMETR OKREŚLONY DLA 10^5 [M]), NOŚNOŚĆ DYNAMICZNA ŚRUBY MIN. 12 000 (PARAMETR OKREŚLONY DLA 10^6 OBROTÓW)
8 | 4 | ŁOŻYSKO LINIOWE | TULEJA TOCZNA NA WAŁ FI12, ZAMKNIĘTA, Z DWOMA USZCZELKAMI, ŚREDNICA ZEWNĘTRZNA 22MM, NOŚNOŚĆ DYNAMICZNA MIN. 400N (OKREŚLONE DLA 10^5 [M]))
9 | 16 | ŁOŻYSKO LINIOWE | TULEJA TOCZNA NA WAŁ FI30, ZAMKNIĘTA, Z USZCZELNIENIEM, ŚREDNICA ZEWNĘTRZNA 40MM, NOŚNOŚĆ DYNAMICZNA MIN. 3000N (OKREŚLONE DLA 10^5 [M]))
10 | 24 | ŁOŻYSKO LINIOWE | TULEJA TOCZNA NA WAŁ FI60, ZAMKNIĘTA, Z USZCZELKAMI, Z METALOWYMI ZGARNIACZAMI, Z KOMPENSACJĄ NIELINIOWOŚCI, ŚREDNICA ZEWNĘTRZNA 90MM, NOŚNOŚĆ DYNAMICZNA MIN. 23000N (OKREŚLONE DLA 10^5 [M]))
11 | 1 | ŁOŻYSKO LINIOWE | TULEJA TOCZNA NA WAŁ FI12, ZAMKNIĘTA, BEZ USZCZELEK, ŚREDNICA ZEWNĘTRZNA 90MM, NOŚNOŚĆ DYNAMICZNA MIN. 400N (OKREŚLONE DLA 10^5 [M]))
12 | 1 | ŁOŻYSKO LINIOWE | TULEJA TOCZNA Z KOŁNIERZEM NA KOŃCU, NA WAŁ FI 12, ZAMKNIĘTA, Z USZCZELNIENIAMI, ŚREDNICA ZEWNĘTRZNA 22MM, NOŚNOŚĆ DYNAMICZNA MIN. 400N (OKREŚLONE DLA 10^5 [M]))
13 | 4 | ŁOŻYSKO LINIOWE | TULEJA TOCZNA PODWÓJNA Z KOŁNIERZEM POŚRODKU, NA WAŁ FI 25, ZAMKNIĘTA, Z USZCZELNIENIAMI, ŚREDNICA ZEWNĘTRZNA 40MM, NOŚNOŚĆ DYNAMICZNA MIN. 1250N (OKREŚLONE DLA 10^5 [M]))
14 | 2 | ŁOŻYSKO LINIOWE | TULEJA TOCZNA NA WAŁ FI60, ZAMKNIĘTA, Z DWOMA USZCZELKAMI, ŚREDNICA ZEWNĘTRZNA 90MM, NOŚNOŚĆ DYNAMICZNA MIN. 11500N (OKREŚLONE DLA 10^5 [M]))
15 | 2 | ŁOŻYSKO LINIOWE | ZESTAW TOCZNY (DWIE TULEJE TOCZNE W OBUDOWIE ALUMINIOWEJ) NA WAŁ FI25, ZAMKNIĘTY, Z USZCZELKAMI, CZTERY OTWORY GWINTOWANE, NOŚNOŚĆ DYNAMICZNA MIN. 4500N (OKREŚLONE DLA 10^5 [M]))
16 | 2 | ŁOŻYSKO LINIOWE | TULEJA TOCZNA NA WAŁ FI50, ZAMKNIĘTA, Z DWOMA USZCZELKAMI, ŚREDNICA ZEWNĘTRZNA 75MM, NOŚNOŚĆ DYNAMICZNA MIN. 8000N (OKREŚLONE DLA 10^5 [M]))
17 | 8 | ŁOŻYSKO LINIOWE Z KOŁNIERZEM | TULEJA TOCZNA Z KOŁNIERZEM NA KOŃCU, NA WAŁ FI 20, ZAMKNIĘTA, Z USZCZELNIENIAMI, ŚREDNICA ZEWNĘTRZNA 32MM, NOŚNOŚĆ DYNAMICZNA MIN. 650N (OKREŚLONE DLA 10^5 [M]))
18 | 8 | ŁOŻYSKO Z KOŁNIERZEM | PODWÓJNA TULEJA TOCZNA Z KOŁNIERZEM NA KOŃCU, NA WAŁ FI 30, ZAMKNIĘTA, Z USZCZELNIENIAMI, ŚREDNICA ZEWNĘTRZNA 47MM, NOŚNOŚĆ DYNAMICZNA MIN. 2000N (OKREŚLONE DLA 10^5 [M]))
19 | 1 | MOCOWANIE CZUJNIKA | CZUJNIK POŁOŻENIA DO BLOKADY PNEUMATYCZNEJ SYSTEMU TRANSPORTOWEGO;
20 | 7 | MOCOWANIE MODUŁU | ZESTAW KAMIENI MONTAŻOWYCH UMOŻLIWIAJĄCYCH MONTAŻ MODUŁU LINIOWEGO O SZEROKOŚCI 65MM, SKOKU MAKSYMALNYM 1000MM, ZE ŚRUBĄ 16X5, ZE STOLIKIEM Z GWINTAMI, NOŚNOŚC DYNAMICZNA PROWADZENIA MIN. 16 000 N (PARAMETR OKREŚLONY DLA 10^5 [M]), NOŚNOŚĆ DYNAMICZNA ŚRUBY MIN. 13 000 (PARAMETR OKREŚLONY DLA 10^6 OBROTÓW) DO PROFILU ALUMINIOWEGO W ROZMIARZE 50
21 | 2 | NAKRĘTKA KULOWA | NAKRĘTKA KULOWA NA SRUBĘ FI40, WYKONANIE KOŁNIERZOWE, SKOK 10MM, NOŚNOŚĆ DYNAMICZNA MIN. 60 000 , NOŚNOŚĆ STATYCZNA MIN. 86 000 N (OKREŚLONE DLA 10^6 OBROTÓW),
22 | 2 | NAKRĘTKA KULOWA | NAKRĘTKA KULOWA NA SRUBĘ FI32, WYKONANIE KOŁNIERZOWE Z JEDNYM ŚCIĘTYM BOKIEM, SKOK 10MM, NOŚNOŚĆ DYNAMICZNA MIN. 38 000 , NOŚNOŚĆ STATYCZNA MIN. 58 000 N (OKREŚLONE DLA 10^6 OBROTÓW), KOMPATYBILNA ZEAKRĘTKA KULOWA NA SRUBĘ FI32, WYKONANIE KOŁNIERZOWE Z JEDNYM ŚCIĘTYM BOKIEM, SKOK 10MM, NOŚNOŚĆ DYNAMICZNA MIN. 38 000 , NOŚNOŚĆ STATYCZNA MIN. 58 000 N (OKREŚLONE DLA 10^6 OBROTÓW)
23 | 2 | NAKRĘTKA KULOWA | NAKRĘTKA KULOWA NA SRUBĘ FI20, WYKONANIE KOŁNIERZOWE Z JEDNYM ŚCIĘTYM BOKIEM, SKOK 10MM, NOŚNOŚĆ DYNAMICZNA MIN. 16 000 N, NOŚNOŚĆ STATYCZNA MIN. 21 000 N (OKREŚLONE DLA 10^6 OBROTÓW), KOMPATYBILNA ZE RUBA KULOWA 20X10 W KLASIE T7, DLUGOŚĆ 1350MM
24 | 1 | NAKRĘTKA KULOWA | NAKRĘTKA KULOWA NA SRUBĘ FI20, WYKONANIE KOŁNIERZOWE Z JEDNYM ŚCIĘTYM BOKIEM, SKOK 5MM, KOMPATYBILNA ZE ŚRUBA KULOWA 20X5 W KLASIE T7, DLUGOŚĆ 637MM, NOŚNOŚĆ DYNAMICZNA MIN. 17 000 , NOŚNOŚĆ STATYCZNA MIN. 21 000 N (OKREŚLONE DLA 10^6 OBROTÓW)
25 | 2 | PIN | AKCESORIA JEDNOSTKA POZYCJONUJĄCA – NOŚNOŚĆ 100 KN PIN OKRĄGŁY L=39MM;H=30MM
26 | 2 | PIN POZYCJONUJĄCY - ŚCIĘTY | AKCESORIA DO JEEDNOSTKA POZYCJONUJĄCA – NOŚNOŚĆ 100 KN, MAX. CAŁKOWITA WAGA PALETY PRZEDMIOTU OBRABIANEGO 30 KG – PIN STOŻKOWY, ŚCIĘTY L=30MM;H=21MM
27 | 2 | PIN POZYCJONUJĄCY OKRĄGŁY | AKCESORIA JEDNOSTKA POZYCJONUJĄCA – NOŚNOŚĆ 100 KN, MAX. CAŁKOWITA WAGA PALETY PRZEDMIOTU OBRABIANEGO 30 KG – NOŚNOŚĆ 100 KN - PIN OKRĄGŁY L=30MM;H=21MM
28 | 2 | PIN ŚCIĘTY | AKCESORIA JEDNOSTKA POZYCJONUJĄCA – NOŚNOŚĆ 100 KN PIN STOŻKOWY, ŚCIĘTY L=39MM;H=30MM
29 | 2 | POZYCJONER | JEDNOSTKA POZYCJONUJĄCA – NOŚNOŚĆ 100 KN, MAX. CAŁKOWITA WAGA PALETY PRZEDMIOTU OBRABIANEGO 30 KG
30 | 1 | SZYNA | SZYNA KULKOWA ROZMIAR 20, W KLASIE DOKŁADNOŚCI N, DŁUGOŚĆ 596MM, SYMETRYCZNY ROZSTAW OTWORÓW, Z ZAŚLEPKAMI Z TWORZYWA SZTUCZNEGO, KOMPATYBILNA Z WÓZEK KULKOWY ROZMIAR 20, WĄSKI, KLASA DOKŁADNOŚCI N, BRAK NAPIĘCIA WSTĘPNEGO, USZCZELNIENIE STANDARDOWE, SZEROKOŚĆ 44MM, WYSOKOŚĆ RAZEM Z SZYNĄ 30MM, ROZSTAW OTWORÓW GWINTOWANYCH 32X36NOŚNOŚĆ DYNAMICZNA MIN. 23000N, NOŚNOŚĆ STATYCZNA MIN. 29000N (PARAMETRY OKREŚLONE DLA 10^5 [M])
31 | 1 | SZYNA | SZYNA KULKOWA SERII MINIATUROWEJ ROZMIAR 15, ZE STALI NIERDZEWNEJ, W KLASIE DOKŁADNOŚCI N, DŁUGOŚĆ 236MM, SYMETRYCZNY ROZSTAW OTWORÓW, KOMPATYBILNA Z WÓZKIEM KULKOWY SERII MINIATUROWEJ ROZMIAR 15, ZE STALI NIERDZEWNEJ, WĄSKI, KLASA DOKŁADNOŚCI N, BRAK NAPIĘCIA WSTĘPNEGO, USZCZELNIENIE LEKKOBIEŻNE, SZEROKOŚĆ 32MM, WYSOKOŚĆ RAZEM Z SZYNĄ 16MM, ROZSTAW OTWORÓW GWINTOWANYCH 25X20, NOŚNOŚĆ DYNAMICZNA MIN. 4000N, NOŚNOŚĆ STATYCZNA MIN. 6000N (PARAMETRY OKREŚLONE DLA 10^5 [M]),
32 | 1 | SZYNA | SZYNA KULKOWA ROZMIAR 20, W KLASIE DOKŁADNOŚCI N, DŁUGOŚĆ 416MM, SYMETRYCZNY ROZSTAW OTWORÓW, Z ZAŚLEPKAMI Z TWORZYWA SZTUCZNEGO, KOMPATYBILNA Z WÓZKIEM KULKOWY ROZMIAR 20, WĄSKI, KLASA DOKŁADNOŚCI N, BRAK NAPIĘCIA WSTĘPNEGO, USZCZELNIENIE STANDARDOWE, SZEROKOŚĆ 44MM, WYSOKOŚĆ RAZEM Z SZYNĄ 30MM, ROZSTAW OTWORÓW GWINTOWANYCH 32X36, NOŚNOŚĆ DYNAMICZNA MIN. 23000N, NOŚNOŚĆ STATYCZNA MIN. 29000N (PARAMETRY OKREŚLONE DLA 10^5 [M]),
33 | 1 | SZYNA | SZYNA KULKOWA ROZMIAR 15, W KLASIE DOKŁADNOŚCI N, DŁUGOŚĆ 176MM, SYMETRYCZNY ROZSTAW OTWORÓW, Z ZAŚLEPKAMI Z TWORZYWA SZTUCZNEGO, KOMPATYBILNA Z WÓZKIEM KULKOWY ROZMIAR 15, KOŁNIERZOWY, KLASA DOKŁADNOŚCI N, BRAK NAPIĘCIA WSTEPNEGO, USZCZELNIENIE STANDARDOWE, SZEROKOŚĆ 47MM, WYSOKOŚĆ RAZEM Z SZYNĄ 24MM, ROZSTAW OTWORÓW GWINTOWANYCH 38X30, NOŚNOŚĆ DYNAMICZNA MIN. 9500N, NOŚNOŚĆ STATYCZNA MIN. 12500N (PARAMETRY OKREŚLONE DLA 10^5 [M]),
34 | 4 | SZYNA | SZYNA KULKOWA ROZMIAR 25, W KLASIE DOKŁADNOŚCI N, DŁUGOŚĆ 1136MM, SYMETRYCZNY ROZSTAW OTWORÓW, Z ZAŚLEPKAMI Z TWORZYWA SZTUCZNEGO, KOMPATYBILNA Z WÓZKIEM KULKOWY ROZMIAR 25, KOŁNIERZOWY, KLASA DOKŁADNOŚCI N, NAPIĘCIE WSTĘPNE 2%C, USZCZELNIENIE STANDARDOWE, SZEROKOŚĆ 70MM, WYSOKOŚĆ RAZEM Z SZYNĄ 36MM, ROZSTAW OTWORÓW GWINTOWANYCH 57X45, NOŚNOŚĆ DYNAMICZNA MIN. 28000N, NOŚNOŚĆ STATYCZNA MIN. 35000N (PARAMETRY OKREŚLONE DLA 10^5 [M]),
35 | 2 | SZYNA | SZYNA KULKOWA ROZMIAR 45, W KLASIE DOKŁADNOŚCI N, DŁUGOŚĆ 1571MM, SYMETRYCZNY ROZSTAW OTWORÓW, Z ZAŚLEPKAMI Z TWORZYWA SZTUCZNEGO, KOMPATYBILNA Z WÓZEK KULKOWY ROZMIAR 45, KOŁNIERZOWY, KLASA DOKŁADNOŚCI N, NAPIĘCIE WSTĘPNE 0%C, USZCZELNIENIE STANDARDOWE, SZEROKOŚĆ 120MM, WYSOKOŚĆ RAZEM Z SZYNĄ 60MM, ROZSTAW OTWORÓW GWINTOWANYCH 100X80, NOŚNOŚĆ DYNAMICZNA MIN. 86000N, NOŚNOŚĆ STATYCZNA MIN. 130000N (PARAMETRY OKREŚLONE DLA 10^5 [M])
36 | 2 | SZYNA | SZYNA KULKOWA ROZMIAR 20, W KLASIE DOKŁADNOŚCI N, DŁUGOŚĆ 270MM, SYMETRYCZNY ROZSTAW OTWORÓW, Z ZAŚLEPKAMI Z TWORZYWA SZTUCZNEGO, KOMPATYBILNA Z WÓZEK KULKOWY ROZMIAR 20, WĄSKI, KLASA DOKŁADNOŚCI N, NAPIĘCIE WSTĘPNE 2%C, USZCZELNIENIE STANDARDOWE, SZEROKOŚĆ 42MM, WYSOKOŚĆ RAZEM Z SZYNĄ 28MM, ROZSTAW OTWORÓW GWINTOWANYCH 32MM, NOŚNOŚĆ DYNAMICZNA MIN. 9500N, NOŚNOŚĆ STATYCZNA MIN. 13500N (PARAMETRY OKREŚLONE DLA 10^5 [M])
37 | 1 | SZYNA | SZYNA KULKOWA ROZMIAR 25, W KLASIE DOKŁADNOŚCI N, DŁUGOŚĆ 325MM, SYMETRYCZNY ROZSTAW OTWORÓW, Z ZAŚLEPKAMI Z TWORZYWA SZTUCZNEGO, KOMPATYBILNA Z WÓZKIEM KULKOWY ROZMIAR 25, KOŁNIERZOWY, KLASA DOKŁADNOŚCI N, NAPIĘCIE WSTĘPNE 2%C, USZCZELNIENIE STANDARDOWE, SZEROKOŚĆ 73MM, WYSOKOŚĆ RAZEM Z SZYNĄ 33MM, ROZSTAW OTWORÓW GWINTOWANYCH 60X35, NOŚNOŚĆ DYNAMICZNA MIN. 28000N, NOŚNOŚĆ STATYCZNA MIN. 35000N (PARAMETRY OKREŚLONE DLA 10^5 [M]),
38 | 2 | SZYNA | SZYNA KULKOWA ROZMIAR 20, W KLASIE DOKŁADNOŚCI N, DŁUGOŚĆ 1320MM, SYMETRYCZNY ROZSTAW OTWORÓW, Z ZAŚLEPKAMI Z TWORZYWA SZTUCZNEGO, KOMPATYBILNA Z WÓZEK KULKOWY ROZMIAR 20, KOŁNIERZOWY, KLASA DOKŁADNOŚCI N, NAPIĘCIE WSTĘPNE 2%C, USZCZELNIENIE STANDARDOWE, SZEROKOŚĆ 63MM, WYSOKOŚĆ RAZEM Z SZYNĄ 30MM, ROZSTAW OTWORÓW GWINTOWANYCH 53X40, NOŚNOŚĆ DYNAMICZNA MIN. 23000N, NOŚNOŚĆ STATYCZNA MIN. 29000N (PARAMETRY OKREŚLONE DLA 10^5 [M]),
39 | 2 | SZYNA | SZYNA KULKOWA SERII MINIATUROWEJ ROZMIAR 15, ZE STALI NIERDZEWNEJ, W KLASIE DOKŁADNOŚCI N, DŁUGOŚĆ 516MM, SYMETRYCZNY ROZSTAW OTWORÓW, KOMPATYBILNA Z WÓZEK KULKOWY SERII MINIATUROWEJ ROZMIAR 15, ZE STALI NIERDZEWNEJ, WĄSKI, KLASA DOKŁADNOŚCI N, BRAK NAPIĘCIA WSTĘPNEGO, USZCZELNIENIE LEKKOBIEŻNE, SZEROKOŚĆ 32MM, WYSOKOŚĆ RAZEM Z SZYNĄ 16MM, ROZSTAW OTWORÓW GWINTOWANYCH 25X20, NOŚNOŚĆ DYNAMICZNA MIN. 4000N, NOŚNOŚĆ STATYCZNA MIN. 6000N (PARAMETRY OKREŚLONE DLA 10^5 [M]),
40 | 2 | SZYNA | SZYNA KULKOWA ROZMIAR 25, W KLASIE DOKŁADNOŚCI N, DŁUGOŚĆ 716MM, SYMETRYCZNY ROZSTAW OTWORÓW, Z ZAŚLEPKAMI Z TWORZYWA SZTUCZNEGO, KOMPATYBILNA Z WÓZEK KULKOWY ROZMIAR 25, KOŁNIERZOWY, KLASA DOKŁADNOŚCI N, NAPIĘCIE WSTĘPNE 2%C, USZCZELNIENIE STANDARDOWE, SZEROKOŚĆ 70MM, WYSOKOŚĆ RAZEM Z SZYNĄ 36MM, ROZSTAW OTWORÓW GWINTOWANYCH 57X45, NOŚNOŚĆ DYNAMICZNA MIN. 28000N, NOŚNOŚĆ STATYCZNA MIN. 35000N (PARAMETRY OKREŚLONE DLA 10^5 [M]), KOMPATYBILNY Z SZYNA KULKOWA ROZMIAR 25, W KLASIE DOKŁADNOŚCI N, DŁUGOŚĆ 1136MM, SYMETRYCZNY ROZSTAW OTWORÓW, Z ZAŚLEPKAMI Z TWORZYWA SZTUCZNEGO,
41 | 1 | SZYNA | SZYNA KULKOWA ROZMIAR 15, W KLASIE DOKŁADNOŚCI N, DŁUGOŚĆ 150MM, SYMETRYCZNY ROZSTAW OTWORÓW, Z ZAŚLEPKAMI Z TWORZYWA SZTUCZNEGO, KOMPATYBILNA Z WÓZEK KULKOWY ROZMIAR 15, WĄSKI, KLASA DOKŁADNOŚCI N, NAPIĘCIE WSTĘPNE 0%C, USZCZELNIENIE STANDARDOWE, SZEROKOŚĆ 34MM, WYSOKOŚĆ RAZEM Z SZYNĄ 24MM, ROZSTAW OTWORÓW GWINTOWANYCH 26X26, NOŚNOŚĆ DYNAMICZNA MIN. 9500N, NOŚNOŚĆ STATYCZNA MIN. 12500N (PARAMETRY OKREŚLONE DLA 10^5 [M]),
42 | 1 | SZYNA | SZYNA KULKOWA ROZMIAR 15, W KLASIE DOKŁADNOŚCI N, DŁUGOŚĆ 260MM, SYMETRYCZNY ROZSTAW OTWORÓW, Z ZAŚLEPKAMI Z TWORZYWA SZTUCZNEGO, KOMPATYBILNA Z WÓZEK KULKOWY ROZMIAR 15, KOŁNIERZOWY KRÓTKI, KLASA DOKŁADNOŚCI N, NAPIĘCIE WSTĘPNE 2%C, USZCZELNIENIE STANDARDOWE, SZEROKOŚĆ 47MM, WYSOKOŚĆ RAZEM Z SZYNĄ 24MM, ROZSTAW OTWORÓW GWINTOWANYCH 38MM, NOŚNOŚĆ DYNAMICZNA MIN. 6500N, NOŚNOŚĆ STATYCZNA MIN. 7000N (PARAMETRY OKREŚLONE DLA 10^5 [M]),
43 | 3 | SZYNA | SZYNA KULKOWA ROZMIAR 15, W KLASIE DOKŁADNOŚCI N, DŁUGOŚĆ 170MM, SYMETRYCZNY ROZSTAW OTWORÓW, Z ZAŚLEPKAMI Z TWORZYWA SZTUCZNEGO, KOMPATYBILNA ZWÓZEK KULKOWY ROZMIAR 15, WĄSKI, KLASA DOKŁADNOŚCI N, NAPIĘCIE WSTĘPNE 0%C, USZCZELNIENIE STANDARDOWE, SZEROKOŚĆ 34MM, WYSOKOŚĆ RAZEM Z SZYNĄ 24MM, ROZSTAW OTWORÓW GWINTOWANYCH 26X26, NOŚNOŚĆ DYNAMICZNA MIN. 9500N, NOŚNOŚĆ STATYCZNA MIN. 12500N (PARAMETRY OKREŚLONE DLA 10^5 [M])
44 | 6 | SZYNA KULOWA | SZYNA KULKOWA ROZMIAR 20, W KLASIE DOKŁADNOŚCI P, DŁUGOŚĆ 1980MM, SYMETRYCZNY ROZSTAW OTWORÓW, Z ZAŚLEPKAMI Z TWORZYWA SZTUCZNEGO, KOMPATYBILNA Z WÓZKIEM WÓZEK KULKOWY ROZMIAR 20, KOŁNIERZOWY, KLASA DOKŁADNOŚCI H, NAPIĘCIE WSTĘPNE 8%C, USZCZELNIENIE STANDARDOWE, SZEROKOŚĆ 63MM, WYSOKOŚĆ RAZEM Z SZYNĄ 30MM, ROZSTAW OTWORÓW GWINTOWANYCH 53X40, NOŚNOŚĆ DYNAMICZNA MIN. 23000N, NOŚNOŚĆ STATYCZNA MIN. 29000N (PARAMETRY OKREŚLONE DLA 10^5 [M]),
45 | 2 | SZYNA Z ENKODEREM | SZYNA SYSTEMU POMIAROWEGO ABSOLUTNEGO O DŁUGOŚCI 1980, W ROZMIARZE 20, KOMPATYBILNA Z WÓZKIEM ZEK SYSTEMU POMIAROWEGO ABSOLUTNEGO, Z WÓZKIEM KULKOWYM KOŁNIERZOWYM W ROZMIARZE 20, NAPIĘCIE WSTĘPNE 8%, USZCZELNIENIE STANDARDOWE, KLASA DOKŁADNOŚCI P, Z INTERFEJSEM DRIVE-CLIQ,
46 | 4 | ŚRUBA | MECHANIZM ŚRUBOWO-TOCZNY KULKOWY W ROZMIARZE 40X10 Z NAKRĘTKĄ KOŁNIERZOWĄ, W KLASIE T5, O DŁUGOŚCI 2271MM, OBRÓBKA KOŃCÓW WG RYSUNKU, NOŚNOŚĆ DYNAMICZNA MIN. 60 000 , NOŚNOŚĆ STATYCZNA MIN. 86 000 N (OKREŚLONE DLA 10^6 OBROTÓW)
47 | 1 | ŚRUBA KULOWA | AKRĘTKA KULOWA NA SRUBĘ FI32, WYKONANIE KOŁNIERZOWE Z JEDNYM ŚCIĘTYM BOKIEM, SKOK 10MM, NOŚNOŚĆ DYNAMICZNA MIN. 38 000 , NOŚNOŚĆ STATYCZNA MIN. 58 000 N (OKREŚLONE DLA 10^6 OBROTÓW), KOMPATYBILNA Z NAKRĘTKA KULOWA NA SRUBĘ FI32, WYKONANIE KOŁNIERZOWE Z JEDNYM ŚCIĘTYM BOKIEM, SKOK 10MM, NOŚNOŚĆ DYNAMICZNA MIN. 38 000 , NOŚNOŚĆ STATYCZNA MIN. 58 000 N (OKREŚLONE DLA 10^6 OBROTÓW)
48 | 1 | ŚRUBA KULOWA | ŚRUBA KULOWA 32X10 W KLASIE T7, DLUGOŚĆ 1335MM, KOMPATYBILNA Z NAKRĘTKA KULOWA NA SRUBĘ FI32, WYKONANIE KOŁNIERZOWE Z JEDNYM ŚCIĘTYM BOKIEM, SKOK 10MM, NOŚNOŚĆ DYNAMICZNA MIN. 38 000 , NOŚNOŚĆ STATYCZNA MIN. 58 000 N (OKREŚLONE DLA 10^6 OBROTÓW)
49 | 2 | ŚRUBA KULOWA 20X10 | ŚRUBA KULOWA 20X10 W KLASIE T7, DLUGOŚĆ 1350MM, KOMPATYBILNA Z NAKRĘTKA KULOWA NA SRUBĘ FI20, WYKONANIE KOŁNIERZOWE Z JEDNYM ŚCIĘTYM BOKIEM, SKOK 10MM, NOŚNOŚĆ DYNAMICZNA MIN. 16 000 N, NOŚNOŚĆ STATYCZNA MIN. 21 000 N (OKREŚLONE DLA 10^6 OBROTÓW),
50 | 1 | ŚRUBA KULOWA | ŚRUBA KULOWA 20X5 W KLASIE T7, DLUGOŚĆ 637MM, KOMPATYBILNA Z NAKRĘTKA KULOWA FI20, WYKONANIE KOŁNIERZOWE Z JEDNYM ŚCIĘTYM BOKIEM, SKOK 5MM
51 | 3 | WÓZEK | WÓZEK KULKOWY ROZMIAR 20, WĄSKI, KLASA DOKŁADNOŚCI N, BRAK NAPIĘCIA WSTĘPNEGO, USZCZELNIENIE STANDARDOWE, SZEROKOŚĆ 44MM, WYSOKOŚĆ RAZEM Z SZYNĄ 30MM, ROZSTAW OTWORÓW GWINTOWANYCH 32X36NOŚNOŚĆ DYNAMICZNA MIN. 23000N, NOŚNOŚĆ STATYCZNA MIN. 29000N (PARAMETRY OKREŚLONE DLA 10^5 [M]), KOMPATYBILNY Z SZYNA KULKOWA ROZMIAR 20, W KLASIE DOKŁADNOŚCI N, DŁUGOŚĆ 596MM, SYMETRYCZNY ROZSTAW OTWORÓW, Z ZAŚLEPKAMI Z TWORZYWA SZTUCZNEGO,
52 | 5 | WÓZEK | WÓZEK KULKOWY SERII MINIATUROWEJ ROZMIAR 15, ZE STALI NIERDZEWNEJ, WĄSKI, KLASA DOKŁADNOŚCI N, BRAK NAPIĘCIA WSTĘPNEGO, USZCZELNIENIE LEKKOBIEŻNE, SZEROKOŚĆ 32MM, WYSOKOŚĆ RAZEM Z SZYNĄ 16MM, ROZSTAW OTWORÓW GWINTOWANYCH 25X20, NOŚNOŚĆ DYNAMICZNA MIN. 4000N, NOŚNOŚĆ STATYCZNA MIN. 6000N (PARAMETRY OKREŚLONE DLA 10^5 [M]), KOMPATYBILNY Z SZYNĄ KULKOWA SERII MINIATUROWEJ ROZMIAR 15, ZE STALI NIERDZEWNEJ, W KLASIE DOKŁADNOŚCI N, DŁUGOŚĆ 236MM, SYMETRYCZNY ROZSTAW OTWORÓW,
53 | 4 | WÓZEK | WÓZEK KULKOWY ROZMIAR 45, KOŁNIERZOWY, KLASA DOKŁADNOŚCI N, NAPIĘCIE WSTĘPNE 0%C, USZCZELNIENIE STANDARDOWE, SZEROKOŚĆ 120MM, WYSOKOŚĆ RAZEM Z SZYNĄ 60MM, ROZSTAW OTWORÓW GWINTOWANYCH 100X80, NOŚNOŚĆ DYNAMICZNA MIN. 86000N, NOŚNOŚĆ STATYCZNA MIN. 130000N (PARAMETRY OKREŚLONE DLA 10^5 [M]), KOMPATYBILNY Z SZYNA KULKOWA ROZMIAR 45, W KLASIE DOKŁADNOŚCI N, DŁUGOŚĆ 1571MM, SYMETRYCZNY ROZSTAW OTWORÓW, Z ZAŚLEPKAMI Z TWORZYWA SZTUCZNEGO,
54 | 2 | WÓZEK | WÓZEK KULKOWY ROZMIAR 25, KOŁNIERZOWY, KLASA DOKŁADNOŚCI N, NAPIĘCIE WSTĘPNE 2%C, USZCZELNIENIE STANDARDOWE, SZEROKOŚĆ 73MM, WYSOKOŚĆ RAZEM Z SZYNĄ 33MM, ROZSTAW OTWORÓW GWINTOWANYCH 60X35, NOŚNOŚĆ DYNAMICZNA MIN. 28000N, NOŚNOŚĆ STATYCZNA MIN. 35000N (PARAMETRY OKREŚLONE DLA 10^5 [M]), KOMPATYBILNY Z SZYNA KULKOWA ROZMIAR 25, W KLASIE DOKŁADNOŚCI N, DŁUGOŚĆ 325MM, SYMETRYCZNY ROZSTAW OTWORÓW, Z ZAŚLEPKAMI Z TWORZYWA SZTUCZNEGO,
55 | 4 | WÓZEK | WÓZEK KULKOWY ROZMIAR 20, WĄSKI, KLASA DOKŁADNOŚCI N, NAPIĘCIE WSTĘPNE 2%C, USZCZELNIENIE STANDARDOWE, SZEROKOŚĆ 42MM, WYSOKOŚĆ RAZEM Z SZYNĄ 28MM, ROZSTAW OTWORÓW GWINTOWANYCH 32MM, NOŚNOŚĆ DYNAMICZNA MIN. 9500N, NOŚNOŚĆ STATYCZNA MIN. 13500N (PARAMETRY OKREŚLONE DLA 10^5 [M]), KOMPATYBILNY Z SZYNĄ KULKOWA ROZMIAR 20, W KLASIE DOKŁADNOŚCI N, DŁUGOŚĆ 270MM, SYMETRYCZNY ROZSTAW OTWORÓW, Z ZAŚLEPKAMI Z TWORZYWA SZTUCZNEGO,
56 | 3 | WÓZEK | WÓZEK KULKOWY ROZMIAR 15, WĄSKI, KLASA DOKŁADNOŚCI N, NAPIĘCIE WSTĘPNE 0%C, USZCZELNIENIE STANDARDOWE, SZEROKOŚĆ 34MM, WYSOKOŚĆ RAZEM Z SZYNĄ 24MM, ROZSTAW OTWORÓW GWINTOWANYCH 26X26, NOŚNOŚĆ DYNAMICZNA MIN. 9500N, NOŚNOŚĆ STATYCZNA MIN. 12500N (PARAMETRY OKREŚLONE DLA 10^5 [M]), KOMPATYBILNY Z ZYNA KULKOWA ROZMIAR 15, W KLASIE DOKŁADNOŚCI N, DŁUGOŚĆ 170MM, SYMETRYCZNY ROZSTAW OTWORÓW, Z ZAŚLEPKAMI Z TWORZYWA SZTUCZNEGO,
57 | 1 | WÓZEK | WÓZEK KULKOWY ROZMIAR 15, KOŁNIERZOWY KRÓTKI, KLASA DOKŁADNOŚCI N, NAPIĘCIE WSTĘPNE 2%C, USZCZELNIENIE STANDARDOWE, SZEROKOŚĆ 47MM, WYSOKOŚĆ RAZEM Z SZYNĄ 24MM, ROZSTAW OTWORÓW GWINTOWANYCH 38MM, NOŚNOŚĆ DYNAMICZNA MIN. 6500N, NOŚNOŚĆ STATYCZNA MIN. 7000N (PARAMETRY OKREŚLONE DLA 10^5 [M]), KOMPATYBILNY Z SZYNA KULKOWA ROZMIAR 15, W KLASIE DOKŁADNOŚCI N, DŁUGOŚĆ 260MM, SYMETRYCZNY ROZSTAW OTWORÓW, Z ZAŚLEPKAMI Z TWORZYWA SZTUCZNEGO,
58 | 1 | WÓZEK | WÓZEK KULKOWY ROZMIAR 15, KOŁNIERZOWY, KLASA DOKŁADNOŚCI N, BRAK NAPIĘCIA WSTEPNEGO, USZCZELNIENIE STANDARDOWE, SZEROKOŚĆ 47MM, WYSOKOŚĆ RAZEM Z SZYNĄ 24MM, ROZSTAW OTWORÓW GWINTOWANYCH 38X30, NOŚNOŚĆ DYNAMICZNA MIN. 9500N, NOŚNOŚĆ STATYCZNA MIN. 12500N (PARAMETRY OKREŚLONE DLA 10^5 [M]), KOMPATYBILNY Z KULKOWA ROZMIAR 15, W KLASIE DOKŁADNOŚCI N, DŁUGOŚĆ 176MM, SYMETRYCZNY ROZSTAW OTWORÓW, Z ZAŚLEPKAMI Z TWORZYWA SZTUCZNEGO,
59 | 4 | WÓZEK | WÓZEK KULKOWY ROZMIAR 20, KOŁNIERZOWY, KLASA DOKŁADNOŚCI N, NAPIĘCIE WSTĘPNE 2%C, USZCZELNIENIE STANDARDOWE, SZEROKOŚĆ 63MM, WYSOKOŚĆ RAZEM Z SZYNĄ 30MM, ROZSTAW OTWORÓW GWINTOWANYCH 53X40, NOŚNOŚĆ DYNAMICZNA MIN. 23000N, NOŚNOŚĆ STATYCZNA MIN. 29000N (PARAMETRY OKREŚLONE DLA 10^5 [M]), KOMPATYBILNY ZSZYNA KULKOWA ROZMIAR 20, W KLASIE DOKŁADNOŚCI N, DŁUGOŚĆ 1320MM, SYMETRYCZNY ROZSTAW OTWORÓW, Z ZAŚLEPKAMI Z TWORZYWA SZTUCZNEGO
60 | 60 | WÓZEK LINIOWY | WÓZEK KULKOWY ROZMIAR 20, KOŁNIERZOWY, KLASA DOKŁADNOŚCI H, NAPIĘCIE WSTĘPNE 8%C, USZCZELNIENIE STANDARDOWE, SZEROKOŚĆ 63MM, WYSOKOŚĆ RAZEM Z SZYNĄ 30MM, ROZSTAW OTWORÓW GWINTOWANYCH 53X40, NOŚNOŚĆ DYNAMICZNA MIN. 23000N, NOŚNOŚĆ STATYCZNA MIN. 29000N (PARAMETRY OKREŚLONE DLA 10^5 [M]), KOMPATYBILNY Z SZYNĄKULKOWA ROZMIAR 20, W KLASIE DOKŁADNOŚCI P, DŁUGOŚĆ 1980MM, SYMETRYCZNY ROZSTAW OTWORÓW, Z ZAŚLEPKAMI Z TWORZYWA SZTUCZNEGO,
61 | 12 | WÓZEK LINIOWY | WÓZEK KULKOWY ROZMIAR 25, KOŁNIERZOWY, KLASA DOKŁADNOŚCI N, NAPIĘCIE WSTĘPNE 2%C, USZCZELNIENIE STANDARDOWE, SZEROKOŚĆ 70MM, WYSOKOŚĆ RAZEM Z SZYNĄ 36MM, ROZSTAW OTWORÓW GWINTOWANYCH 57X45, NOŚNOŚĆ DYNAMICZNA MIN. 28000N, NOŚNOŚĆ STATYCZNA MIN. 35000N (PARAMETRY OKREŚLONE DLA 10^5 [M]), KOMPATYBILNY Z SZYNA KULKOWA ROZMIAR 25, W KLASIE DOKŁADNOŚCI N, DŁUGOŚĆ 1136MM, SYMETRYCZNY ROZSTAW OTWORÓW, Z ZAŚLEPKAMI Z TWORZYWA SZTUCZNEGO,
62 | 2 | WÓZEK | WÓZEK KULKOWY ROZMIAR 15, WĄSKI, KLASA DOKŁADNOŚCI N, NAPIĘCIE WSTĘPNE 0%C, USZCZELNIENIE STANDARDOWE, SZEROKOŚĆ 34MM, WYSOKOŚĆ RAZEM Z SZYNĄ 24MM, ROZSTAW OTWORÓW GWINTOWANYCH 26X26, NOŚNOŚĆ DYNAMICZNA MIN. 9500N, NOŚNOŚĆ STATYCZNA MIN. 12500N (PARAMETRY OKREŚLONE DLA 10^5 [M]), KOMPATYBILNY Z SZYNA KULKOWA ROZMIAR 15, W KLASIE DOKŁADNOŚCI N, DŁUGOŚĆ 170MM, SYMETRYCZNY ROZSTAW OTWORÓW, Z ZAŚLEPKAMI Z TWORZYWA SZTUCZNEGO,
63 | 2 | WÓZEK Z GŁOWICĄ ENKODERA | WÓZEK SYSTEMU POMIAROWEGO ABSOLUTNEGO, Z WÓZKIEM KULKOWYM KOŁNIERZOWYM W ROZMIARZE 20, NAPIĘCIE WSTĘPNE 8%, USZCZELNIENIE STANDARDOWE, KLASA DOKŁADNOŚCI P, Z INTERFEJSEM DRIVE-CLIQ, KOMPATYBILNY Z SZYNĄ Z POZ. SZYNA SYSTEMU POMIAROWEGO ABSOLUTNEGO O DŁUGOŚCI 1980, W ROZMIARZE 20,