## profile aluminiowe
PROSZĘ WPISYWAĆ ŁĄCZNĄ CENĘ NETTO/ BRUTTO ZA PODANĄ ILOŚĆ SZTUK
L.p. | Ilość | NAZWA | OPIS | potwierdzam, iż przedmiot zamówienia spełnia opis/charakterystykę w stopniu równoważnym lub lepszym tak/nie | CENA NETTO | CENA BRUTTO | TERMIN DOSTAWY | GWARANCJA
1 | 10 | PROFIL 45X45L DŁ 500 MM | PROFIL ALUMINIOWY 45X45 Z CZTEREMA ROWKAMI MONTAŻOWYMI WIELKOŚCI 10, Z MOŻLIWOŚCIĄ WKRĘCENIA ŚRUBY (STOPY) OD CZOŁA, PARAMETRY TECHNICZNE: A=6CM2, IX=11,7CM4, IY=11,7CM4, WX=5,2CM3, WY=5,2CM3, M=1,6KG/M
2 | 1 | PROFIL 45X45L DŁ 2245 MM | PROFIL ALUMINIOWY 45X45 Z CZTEREMA ROWKAMI MONTAŻOWYMI WIELKOŚCI 10, Z MOŻLIWOŚCIĄ WKRĘCENIA ŚRUBY (STOPY) OD CZOŁA, PARAMETRY TECHNICZNE: A=6CM2, IX=11,7CM4, IY=11,7CM4, WX=5,2CM3, WY=5,2CM3, M=1,6KG/M
3 | 4 | PROFIL 45X45L DŁ 2425 MM | PROFIL ALUMINIOWY 45X45 Z CZTEREMA ROWKAMI MONTAŻOWYMI WIELKOŚCI 10, Z MOŻLIWOŚCIĄ WKRĘCENIA ŚRUBY (STOPY) OD CZOŁA, PARAMETRY TECHNICZNE: A=6CM2, IX=11,7CM4, IY=11,7CM4, WX=5,2CM3, WY=5,2CM3, M=1,6KG/M
4 | 6 | KĄTOWNIK | KĄTOWNIK 30X30 DO ŁĄCZENIA PROFILI Z ROWKIEM WIELKOŚCI 8, KOMPATYBILNY Z PROFILAMI ZE SPECYFIKACJI, DOPUSZCZONY DO ESD, MALOWANIE RAL9006, Z ZESTAWEM MOTAŻOWYM
5 | 1 | KĄTOWNIK 40/40 - ZESTAW | KĄTOWNIK 40X40 DO ŁĄCZENIA PROFILI Z ROWKIEM WIELKOŚCI 10, KOMPATYBILNY Z PROFILAMI ZE SPECYFIKACJI, DOPUSZCZONY DO ESD, MALOWANIE RAL9006, Z ZESTAWEM MOTAŻOWYM
6 | 489 | KĄTOWNIK 45/45 - ZESTAW | KĄTOWNIK 45X45 DO ŁĄCZENIA PROFILI Z ROWKIEM WIELKOŚCI 10, KOMPATYBILNY Z PROFILAMI ZE SPECYFIKACJI, DOPUSZCZONY DO ESD, MALOWANIE RAL9006, Z ZESTAWEM MOTAŻOWYM
7 | 4 | KĄTOWNIK 45/90 | KĄTOWNIK 45X90 DO ŁĄCZENIA PROFILI Z ROWKIEM WIELKOŚCI 10, KOMPATYBILNY Z PROFILAMI ZE SPECYFIKACJI, DOPUSZCZONY DO ESD, MALOWANIE RAL9006, Z ZESTAWEM MOTAŻOWYM
8 | 12 | KĄTOWNIK 90X90 | KĄTOWNIK 90X90 DO ŁĄCZENIA PROFILI Z ROWKIEM WIELKOŚCI 10, KOMPATYBILNY Z PROFILAMI ZE SPECYFIKACJI, DOPUSZCZONY DO ESD, Z ZESTAWEM MOTAŻOWYM
9 | 3 | KĄTOWNIK FUNDAMENTOWY | WSPORNIK FUNDAMENTOWY DO MOCOWANIA NOGI SYSTEMOWEJ, Z OTWORAMI DO ZASTOSOWANIA ŚRUB MŁOTECZKOWYCH M8, KOMPATYBILNYCH Z ROWKIEM O ROZMIARZE 10 WYSTĘPUJĄCYM W PROFILACH
10 | 2 | ŁĄCZNIK 45 STOPNI 45X45 | ŁĄCZNIK 45 STOPNI PROFILI 45X45, DOPUSZCZONY DO ESD, KOMPATYBILNY Z PROFILAMI Z WPECYFIKACJI, Z ZESTAWEM MONTAŻOWYM
11 | 2 | ŁĄCZNIK 45 STOPNI, 45X45 | ŁĄCZNIK 45 STOPNI PROFILI 45X45, DOPUSZCZONY DO ESD, KOMPATYBILNY Z PROFILAMI Z WPECYFIKACJI, MALOWANIE RAL9006 Z ZESTAWEM MONTAŻOWYM
12 | 1 | ŁOŻYSKO PRZEGUBU | KĄTOWNIK 50X60 DO ŁĄCZENIA PROFILI Z ROWKIEM WIELKOŚCI 10 (ŚCIANA DO CZOŁA PROFILU), KOMPATYBILNY Z PROFILAMI ZE SPECYFIKACJI, DOPUSZCZONY DO ESD, Z ZESTAWEM MOTAŻOWYM
13 | 43 | NOGA PRZEGUBOWA | STOPA POZIOMUJĄCA O ŚREDNICY 44MM I WYSOKOŚCI CAŁKOWITEJ 145MM, Z GWINTEM M16 KOMPATYBILNYM Z ZAWARTYMI W SPECYFIKACJI PROFILAMI (MOŻLIWOŚĆ ZAMONTOWANIA STOPY OD CZOŁA PROFILU), Z MOŻLIWOŚCIĄ REGULACJI WYSOKOŚCI W ZAKRESIE 80 MM, MAKSYMALNE OBCIĄŻENIE OSIOWE STOPY 20000 [N]
14 | 3 | PROFIL 30X30 DL 760 MM | PROFIL ALUMINIOWY 30X30 Z CZTEREMA ROWKAMI MONTAŻOWYMI WIELKOŚCI 8, Z MOŻLIWOŚCIĄ WKRĘCENIA ŚRUBY (STOPY) OD CZOŁA, PARAMETRY TECHNICZNE: A=3,1CM2, IX=2,8CM4, IY=2,8CM4, WX=1,8CM3, WY=1,8CM3, M=0,9KG/M
15 | 4 | PROFIL 30X30 DŁ 1174 MM | PROFIL ALUMINIOWY 30X30 Z CZTEREMA ROWKAMI MONTAŻOWYMI WIELKOŚCI 8, Z MOŻLIWOŚCIĄ WKRĘCENIA ŚRUBY (STOPY) OD CZOŁA, PARAMETRY TECHNICZNE: A=3,1CM2, IX=2,8CM4, IY=2,8CM4, WX=1,8CM3, WY=1,8CM3, M=0,9KG/M
16 | 1 | PROFIL 30X30 DŁ 245 MM | PROFIL ALUMINIOWY 30X30 Z CZTEREMA ROWKAMI MONTAŻOWYMI WIELKOŚCI 8, Z MOŻLIWOŚCIĄ WKRĘCENIA ŚRUBY (STOPY) OD CZOŁA, PARAMETRY TECHNICZNE: A=3,1CM2, IX=2,8CM4, IY=2,8CM4, WX=1,8CM3, WY=1,8CM3, M=0,9KG/M
17 | 1 | PROFIL 30X30 DŁ 467 MM | PROFIL ALUMINIOWY 30X30 Z CZTEREMA ROWKAMI MONTAŻOWYMI WIELKOŚCI 8, Z MOŻLIWOŚCIĄ WKRĘCENIA ŚRUBY (STOPY) OD CZOŁA, PARAMETRY TECHNICZNE: A=3,1CM2, IX=2,8CM4, IY=2,8CM4, WX=1,8CM3, WY=1,8CM3, M=0,9KG/M
18 | 2 | PROFIL 30X30 DŁ 519 MM | PROFIL ALUMINIOWY 30X30 Z CZTEREMA ROWKAMI MONTAŻOWYMI WIELKOŚCI 8, Z MOŻLIWOŚCIĄ WKRĘCENIA ŚRUBY (STOPY) OD CZOŁA, PARAMETRY TECHNICZNE: A=3,1CM2, IX=2,8CM4, IY=2,8CM4, WX=1,8CM3, WY=1,8CM3, M=0,9KG/M
19 | 4 | PROFIL 30X30 DŁ 585 MM | PROFIL ALUMINIOWY 30X30 Z CZTEREMA ROWKAMI MONTAŻOWYMI WIELKOŚCI 8, Z MOŻLIWOŚCIĄ WKRĘCENIA ŚRUBY (STOPY) OD CZOŁA, PARAMETRY TECHNICZNE: A=3,1CM2, IX=2,8CM4, IY=2,8CM4, WX=1,8CM3, WY=1,8CM3, M=0,9KG/M
20 | 4 | PROFIL 30X30 DŁ 82 MM | PROFIL ALUMINIOWY 30X30 Z CZTEREMA ROWKAMI MONTAŻOWYMI WIELKOŚCI 8, Z MOŻLIWOŚCIĄ WKRĘCENIA ŚRUBY (STOPY) OD CZOŁA, PARAMETRY TECHNICZNE: A=3,1CM2, IX=2,8CM4, IY=2,8CM4, WX=1,8CM3, WY=1,8CM3, M=0,9KG/M
21 | 2 | PROFIL 30X30 DŁ 99 MM | PROFIL ALUMINIOWY 30X30 Z CZTEREMA ROWKAMI MONTAŻOWYMI WIELKOŚCI 8, Z MOŻLIWOŚCIĄ WKRĘCENIA ŚRUBY (STOPY) OD CZOŁA, PARAMETRY TECHNICZNE: A=3,1CM2, IX=2,8CM4, IY=2,8CM4, WX=1,8CM3, WY=1,8CM3, M=0,9KG/M
22 | 12 | PROFIL 40X40L DŁ 1270 MM | PROFIL ALUMINIOWY 40X40 Z CZTEREMA ROWKAMI MONTAŻOWYMI WIELKOŚCI 10, Z MOŻLIWOŚCIĄ WKRĘCENIA ŚRUBY (STOPY) OD CZOŁA, PARAMETRY TECHNICZNE: A=5,6CM2, IX=9,1CM4, IY=9,1CM4, WX=4,5CM3, WY=4,5CM3, M=1,5KG/M
23 | 4 | PROFIL 40X40L DŁ 1304 MM | PROFIL ALUMINIOWY 40X40 Z CZTEREMA ROWKAMI MONTAŻOWYMI WIELKOŚCI 10, Z MOŻLIWOŚCIĄ WKRĘCENIA ŚRUBY (STOPY) OD CZOŁA, PARAMETRY TECHNICZNE: A=5,6CM2, IX=9,1CM4, IY=9,1CM4, WX=4,5CM3, WY=4,5CM3, M=1,5KG/M
24 | 10 | PROFIL 40X40L DŁ 345 MM | PROFIL ALUMINIOWY 40X40 Z CZTEREMA ROWKAMI MONTAŻOWYMI WIELKOŚCI 10, Z MOŻLIWOŚCIĄ WKRĘCENIA ŚRUBY (STOPY) OD CZOŁA, PARAMETRY TECHNICZNE: A=5,6CM2, IX=9,1CM4, IY=9,1CM4, WX=4,5CM3, WY=4,5CM3, M=1,5KG/M
25 | 1 | PROFIL 45X45 DL 662 MM, | PROFIL ALUMINIOWY 45X45 Z CZTEREMA ROWKAMI MONTAŻOWYMI WIELKOŚCI 10, Z MOŻLIWOŚCIĄ WKRĘCENIA ŚRUBY (STOPY) OD CZOŁA, PARAMETRY TECHNICZNE: A=6CM2, IX=11,7CM4, IY=11,7CM4, WX=5,2CM3, WY=5,2CM3, M=1,6KG/M
26 | 2 | PROFIL 45X45 DŁ 1090 MM | PROFIL ALUMINIOWY 45X45 Z CZTEREMA ROWKAMI MONTAŻOWYMI WIELKOŚCI 10, Z MOŻLIWOŚCIĄ WKRĘCENIA ŚRUBY (STOPY) OD CZOŁA, PARAMETRY TECHNICZNE: A=6CM2, IX=11,7CM4, IY=11,7CM4, WX=5,2CM3, WY=5,2CM3, M=1,6KG/M
27 | 1 | PROFIL 45X45 DŁ 1145 MM | PROFIL ALUMINIOWY 45X45 Z CZTEREMA ROWKAMI MONTAŻOWYMI WIELKOŚCI 10, Z MOŻLIWOŚCIĄ WKRĘCENIA ŚRUBY (STOPY) OD CZOŁA, PARAMETRY TECHNICZNE: A=6CM2, IX=11,7CM4, IY=11,7CM4, WX=5,2CM3, WY=5,2CM3, M=1,6KG/M
28 | 4 | PROFIL 45X45 DŁ 1208 MM | PROFIL ALUMINIOWY 45X45 Z CZTEREMA ROWKAMI MONTAŻOWYMI WIELKOŚCI 10, Z MOŻLIWOŚCIĄ WKRĘCENIA ŚRUBY (STOPY) OD CZOŁA, PARAMETRY TECHNICZNE: A=6CM2, IX=11,7CM4, IY=11,7CM4, WX=5,2CM3, WY=5,2CM3, M=1,6KG/M
29 | 4 | PROFIL 45X45 DŁ 1212MM | PROFIL ALUMINIOWY 45X45 Z CZTEREMA ROWKAMI MONTAŻOWYMI WIELKOŚCI 10, Z MOŻLIWOŚCIĄ WKRĘCENIA ŚRUBY (STOPY) OD CZOŁA, PARAMETRY TECHNICZNE: A=6CM2, IX=11,7CM4, IY=11,7CM4, WX=5,2CM3, WY=5,2CM3, M=1,6KG/M
30 | 3 | PROFIL 45X45 DŁ 1250 MM | PROFIL ALUMINIOWY 45X45 Z CZTEREMA ROWKAMI MONTAŻOWYMI WIELKOŚCI 10, Z MOŻLIWOŚCIĄ WKRĘCENIA ŚRUBY (STOPY) OD CZOŁA, PARAMETRY TECHNICZNE: A=6CM2, IX=11,7CM4, IY=11,7CM4, WX=5,2CM3, WY=5,2CM3, M=1,6KG/M
31 | 4 | PROFIL 45X45 DŁ 135 MM | PROFIL ALUMINIOWY 45X45 Z CZTEREMA ROWKAMI MONTAŻOWYMI WIELKOŚCI 10, Z MOŻLIWOŚCIĄ WKRĘCENIA ŚRUBY (STOPY) OD CZOŁA, PARAMETRY TECHNICZNE: A=6CM2, IX=11,7CM4, IY=11,7CM4, WX=5,2CM3, WY=5,2CM3, M=1,6KG/M
32 | 4 | PROFIL 45X45 DŁ 1370 MM | PROFIL ALUMINIOWY 45X45 Z CZTEREMA ROWKAMI MONTAŻOWYMI WIELKOŚCI 10, Z MOŻLIWOŚCIĄ WKRĘCENIA ŚRUBY (STOPY) OD CZOŁA, PARAMETRY TECHNICZNE: A=6CM2, IX=11,7CM4, IY=11,7CM4, WX=5,2CM3, WY=5,2CM3, M=1,6KG/M
33 | 4 | PROFIL 45X45 DŁ 1542 MM | PROFIL ALUMINIOWY 45X45 Z CZTEREMA ROWKAMI MONTAŻOWYMI WIELKOŚCI 10, Z MOŻLIWOŚCIĄ WKRĘCENIA ŚRUBY (STOPY) OD CZOŁA, PARAMETRY TECHNICZNE: A=6CM2, IX=11,7CM4, IY=11,7CM4, WX=5,2CM3, WY=5,2CM3, M=1,6KG/M
34 | 2 | PROFIL 45X45 DŁ 1561 MM | PROFIL ALUMINIOWY 45X45 Z CZTEREMA ROWKAMI MONTAŻOWYMI WIELKOŚCI 10, Z MOŻLIWOŚCIĄ WKRĘCENIA ŚRUBY (STOPY) OD CZOŁA, PARAMETRY TECHNICZNE: A=6CM2, IX=11,7CM4, IY=11,7CM4, WX=5,2CM3, WY=5,2CM3, M=1,6KG/M
35 | 1 | PROFIL 45X45 DŁ 175 MM | PROFIL ALUMINIOWY 45X45 Z CZTEREMA ROWKAMI MONTAŻOWYMI WIELKOŚCI 10, Z MOŻLIWOŚCIĄ WKRĘCENIA ŚRUBY (STOPY) OD CZOŁA, PARAMETRY TECHNICZNE: A=6CM2, IX=11,7CM4, IY=11,7CM4, WX=5,2CM3, WY=5,2CM3, M=1,6KG/M
36 | 2 | PROFIL 45X45 DŁ 1918 MM | PROFIL ALUMINIOWY 45X45 Z CZTEREMA ROWKAMI MONTAŻOWYMI WIELKOŚCI 10, Z MOŻLIWOŚCIĄ WKRĘCENIA ŚRUBY (STOPY) OD CZOŁA, PARAMETRY TECHNICZNE: A=6CM2, IX=11,7CM4, IY=11,7CM4, WX=5,2CM3, WY=5,2CM3, M=1,6KG/M
37 | 1 | PROFIL 45X45 DŁ 1936 MM | PROFIL ALUMINIOWY 45X45 Z CZTEREMA ROWKAMI MONTAŻOWYMI WIELKOŚCI 10, Z MOŻLIWOŚCIĄ WKRĘCENIA ŚRUBY (STOPY) OD CZOŁA, PARAMETRY TECHNICZNE: A=6CM2, IX=11,7CM4, IY=11,7CM4, WX=5,2CM3, WY=5,2CM3, M=1,6KG/M
38 | 1 | PROFIL 45X45 DŁ 2015 MM | PROFIL ALUMINIOWY 45X45 Z CZTEREMA ROWKAMI MONTAŻOWYMI WIELKOŚCI 10, Z MOŻLIWOŚCIĄ WKRĘCENIA ŚRUBY (STOPY) OD CZOŁA, PARAMETRY TECHNICZNE: A=6CM2, IX=11,7CM4, IY=11,7CM4, WX=5,2CM3, WY=5,2CM3, M=1,6KG/M
39 | 4 | PROFIL 45X45 DŁ 2060MM | PROFIL ALUMINIOWY 45X45 Z CZTEREMA ROWKAMI MONTAŻOWYMI WIELKOŚCI 10, Z MOŻLIWOŚCIĄ WKRĘCENIA ŚRUBY (STOPY) OD CZOŁA, PARAMETRY TECHNICZNE: A=6CM2, IX=11,7CM4, IY=11,7CM4, WX=5,2CM3, WY=5,2CM3, M=1,6KG/M
40 | 3 | PROFIL 45X45 DŁ 2270 MM | PROFIL ALUMINIOWY 45X45 Z CZTEREMA ROWKAMI MONTAŻOWYMI WIELKOŚCI 10, Z MOŻLIWOŚCIĄ WKRĘCENIA ŚRUBY (STOPY) OD CZOŁA, PARAMETRY TECHNICZNE: A=6CM2, IX=11,7CM4, IY=11,7CM4, WX=5,2CM3, WY=5,2CM3, M=1,6KG/M
41 | 8 | PROFIL 45X45 DŁ 2311 MM | PROFIL ALUMINIOWY 45X45 Z CZTEREMA ROWKAMI MONTAŻOWYMI WIELKOŚCI 10, Z MOŻLIWOŚCIĄ WKRĘCENIA ŚRUBY (STOPY) OD CZOŁA, PARAMETRY TECHNICZNE: A=6CM2, IX=11,7CM4, IY=11,7CM4, WX=5,2CM3, WY=5,2CM3, M=1,6KG/M
42 | 4 | PROFIL 45X45 DŁ 2315 MM | PROFIL ALUMINIOWY 45X45 Z CZTEREMA ROWKAMI MONTAŻOWYMI WIELKOŚCI 10, Z MOŻLIWOŚCIĄ WKRĘCENIA ŚRUBY (STOPY) OD CZOŁA, PARAMETRY TECHNICZNE: A=6CM2, IX=11,7CM4, IY=11,7CM4, WX=5,2CM3, WY=5,2CM3, M=1,6KG/M
43 | 1 | PROFIL 45X45 DŁ 249 MM | PROFIL ALUMINIOWY 45X45 Z CZTEREMA ROWKAMI MONTAŻOWYMI WIELKOŚCI 10, Z MOŻLIWOŚCIĄ WKRĘCENIA ŚRUBY (STOPY) OD CZOŁA, PARAMETRY TECHNICZNE: A=6CM2, IX=11,7CM4, IY=11,7CM4, WX=5,2CM3, WY=5,2CM3, M=1,6KG/M
44 | 13 | PROFIL 45X45 DŁ 286 MM | PROFIL ALUMINIOWY 45X45 Z CZTEREMA ROWKAMI MONTAŻOWYMI WIELKOŚCI 10, Z MOŻLIWOŚCIĄ WKRĘCENIA ŚRUBY (STOPY) OD CZOŁA, PARAMETRY TECHNICZNE: A=6CM2, IX=11,7CM4, IY=11,7CM4, WX=5,2CM3, WY=5,2CM3, M=1,6KG/M
45 | 3 | PROFIL 45X45 DŁ 288 MM | PROFIL ALUMINIOWY 45X45 Z CZTEREMA ROWKAMI MONTAŻOWYMI WIELKOŚCI 10, Z MOŻLIWOŚCIĄ WKRĘCENIA ŚRUBY (STOPY) OD CZOŁA, PARAMETRY TECHNICZNE: A=6CM2, IX=11,7CM4, IY=11,7CM4, WX=5,2CM3, WY=5,2CM3, M=1,6KG/M
46 | 3 | PROFIL 45X45 DŁ 303 MM | PROFIL ALUMINIOWY 45X45 Z CZTEREMA ROWKAMI MONTAŻOWYMI WIELKOŚCI 10, Z MOŻLIWOŚCIĄ WKRĘCENIA ŚRUBY (STOPY) OD CZOŁA, PARAMETRY TECHNICZNE: A=6CM2, IX=11,7CM4, IY=11,7CM4, WX=5,2CM3, WY=5,2CM3, M=1,6KG/M
47 | 22 | PROFIL 45X45 DŁ 360 MM | PROFIL ALUMINIOWY 45X45 Z CZTEREMA ROWKAMI MONTAŻOWYMI WIELKOŚCI 10, Z MOŻLIWOŚCIĄ WKRĘCENIA ŚRUBY (STOPY) OD CZOŁA, PARAMETRY TECHNICZNE: A=6CM2, IX=11,7CM4, IY=11,7CM4, WX=5,2CM3, WY=5,2CM3, M=1,6KG/M
48 | 20 | PROFIL 45X45 DŁ 385 MM | PROFIL ALUMINIOWY 45X45 Z CZTEREMA ROWKAMI MONTAŻOWYMI WIELKOŚCI 10, Z MOŻLIWOŚCIĄ WKRĘCENIA ŚRUBY (STOPY) OD CZOŁA, PARAMETRY TECHNICZNE: A=6CM2, IX=11,7CM4, IY=11,7CM4, WX=5,2CM3, WY=5,2CM3, M=1,6KG/M
49 | 1 | PROFIL 45X45 DŁ 430 MM | PROFIL ALUMINIOWY 45X45 Z CZTEREMA ROWKAMI MONTAŻOWYMI WIELKOŚCI 10, Z MOŻLIWOŚCIĄ WKRĘCENIA ŚRUBY (STOPY) OD CZOŁA, PARAMETRY TECHNICZNE: A=6CM2, IX=11,7CM4, IY=11,7CM4, WX=5,2CM3, WY=5,2CM3, M=1,6KG/M
50 | 1 | PROFIL 45X45 DŁ 467 MM | PROFIL ALUMINIOWY 45X45 Z CZTEREMA ROWKAMI MONTAŻOWYMI WIELKOŚCI 10, Z MOŻLIWOŚCIĄ WKRĘCENIA ŚRUBY (STOPY) OD CZOŁA, PARAMETRY TECHNICZNE: A=6CM2, IX=11,7CM4, IY=11,7CM4, WX=5,2CM3, WY=5,2CM3, M=1,6KG/M
51 | 1 | PROFIL 45X45 DŁ 478 MM | PROFIL ALUMINIOWY 45X45 Z CZTEREMA ROWKAMI MONTAŻOWYMI WIELKOŚCI 10, Z MOŻLIWOŚCIĄ WKRĘCENIA ŚRUBY (STOPY) OD CZOŁA, PARAMETRY TECHNICZNE: A=6CM2, IX=11,7CM4, IY=11,7CM4, WX=5,2CM3, WY=5,2CM3, M=1,6KG/M
52 | 2 | PROFIL 45X45 DŁ 505 MM | PROFIL ALUMINIOWY 45X45 Z CZTEREMA ROWKAMI MONTAŻOWYMI WIELKOŚCI 10, Z MOŻLIWOŚCIĄ WKRĘCENIA ŚRUBY (STOPY) OD CZOŁA, PARAMETRY TECHNICZNE: A=6CM2, IX=11,7CM4, IY=11,7CM4, WX=5,2CM3, WY=5,2CM3, M=1,6KG/M
53 | 2 | PROFIL 45X45 DŁ 510 MM | PROFIL ALUMINIOWY 45X45 Z CZTEREMA ROWKAMI MONTAŻOWYMI WIELKOŚCI 10, Z MOŻLIWOŚCIĄ WKRĘCENIA ŚRUBY (STOPY) OD CZOŁA, PARAMETRY TECHNICZNE: A=6CM2, IX=11,7CM4, IY=11,7CM4, WX=5,2CM3, WY=5,2CM3, M=1,6KG/M
54 | 2 | PROFIL 45X45 DŁ 548 MM | PROFIL ALUMINIOWY 45X45 Z CZTEREMA ROWKAMI MONTAŻOWYMI WIELKOŚCI 10, Z MOŻLIWOŚCIĄ WKRĘCENIA ŚRUBY (STOPY) OD CZOŁA, PARAMETRY TECHNICZNE: A=6CM2, IX=11,7CM4, IY=11,7CM4, WX=5,2CM3, WY=5,2CM3, M=1,6KG/M
55 | 1 | PROFIL 45X45 DŁ 557 MM | PROFIL ALUMINIOWY 45X45 Z CZTEREMA ROWKAMI MONTAŻOWYMI WIELKOŚCI 10, Z MOŻLIWOŚCIĄ WKRĘCENIA ŚRUBY (STOPY) OD CZOŁA, PARAMETRY TECHNICZNE: A=6CM2, IX=11,7CM4, IY=11,7CM4, WX=5,2CM3, WY=5,2CM3, M=1,6KG/M
56 | 2 | PROFIL 45X45 DŁ 560 MM | PROFIL ALUMINIOWY 45X45 Z CZTEREMA ROWKAMI MONTAŻOWYMI WIELKOŚCI 10, Z MOŻLIWOŚCIĄ WKRĘCENIA ŚRUBY (STOPY) OD CZOŁA, PARAMETRY TECHNICZNE: A=6CM2, IX=11,7CM4, IY=11,7CM4, WX=5,2CM3, WY=5,2CM3, M=1,6KG/M
57 | 4 | PROFIL 45X45 DŁ 600 MM | PROFIL ALUMINIOWY 45X45 Z CZTEREMA ROWKAMI MONTAŻOWYMI WIELKOŚCI 10, Z MOŻLIWOŚCIĄ WKRĘCENIA ŚRUBY (STOPY) OD CZOŁA, PARAMETRY TECHNICZNE: A=6CM2, IX=11,7CM4, IY=11,7CM4, WX=5,2CM3, WY=5,2CM3, M=1,6KG/M
58 | 1 | PROFIL 45X45 DŁ 654 MM | PROFIL ALUMINIOWY 45X45 Z CZTEREMA ROWKAMI MONTAŻOWYMI WIELKOŚCI 10, Z MOŻLIWOŚCIĄ WKRĘCENIA ŚRUBY (STOPY) OD CZOŁA, PARAMETRY TECHNICZNE: A=6CM2, IX=11,7CM4, IY=11,7CM4, WX=5,2CM3, WY=5,2CM3, M=1,6KG/M
59 | 2 | PROFIL 45X45 DŁ 747 MM | PROFIL ALUMINIOWY 45X45 Z CZTEREMA ROWKAMI MONTAŻOWYMI WIELKOŚCI 10, Z MOŻLIWOŚCIĄ WKRĘCENIA ŚRUBY (STOPY) OD CZOŁA, PARAMETRY TECHNICZNE: A=6CM2, IX=11,7CM4, IY=11,7CM4, WX=5,2CM3, WY=5,2CM3, M=1,6KG/M
60 | 4 | PROFIL 45X45 DŁ 770 MM | PROFIL ALUMINIOWY 45X45 Z CZTEREMA ROWKAMI MONTAŻOWYMI WIELKOŚCI 10, Z MOŻLIWOŚCIĄ WKRĘCENIA ŚRUBY (STOPY) OD CZOŁA, PARAMETRY TECHNICZNE: A=6CM2, IX=11,7CM4, IY=11,7CM4, WX=5,2CM3, WY=5,2CM3, M=1,6KG/M
61 | 1 | PROFIL 45X45 DŁ 800 MM | PROFIL ALUMINIOWY 45X45 Z CZTEREMA ROWKAMI MONTAŻOWYMI WIELKOŚCI 10, Z MOŻLIWOŚCIĄ WKRĘCENIA ŚRUBY (STOPY) OD CZOŁA, PARAMETRY TECHNICZNE: A=6CM2, IX=11,7CM4, IY=11,7CM4, WX=5,2CM3, WY=5,2CM3, M=1,6KG/M
62 | 1 | PROFIL 45X45 DŁ 836 MM | PROFIL ALUMINIOWY 45X45 Z CZTEREMA ROWKAMI MONTAŻOWYMI WIELKOŚCI 10, Z MOŻLIWOŚCIĄ WKRĘCENIA ŚRUBY (STOPY) OD CZOŁA, PARAMETRY TECHNICZNE: A=6CM2, IX=11,7CM4, IY=11,7CM4, WX=5,2CM3, WY=5,2CM3, M=1,6KG/M
63 | 1 | PROFIL 45X45 DŁ 850 MM | PROFIL ALUMINIOWY 45X45 Z CZTEREMA ROWKAMI MONTAŻOWYMI WIELKOŚCI 10, Z MOŻLIWOŚCIĄ WKRĘCENIA ŚRUBY (STOPY) OD CZOŁA, PARAMETRY TECHNICZNE: A=6CM2, IX=11,7CM4, IY=11,7CM4, WX=5,2CM3, WY=5,2CM3, M=1,6KG/M
| 2 | PROFIL 45X45 DŁ 885 MM | PROFIL ALUMINIOWY 45X45 Z CZTEREMA ROWKAMI MONTAŻOWYMI WIELKOŚCI 10, Z MOŻLIWOŚCIĄ WKRĘCENIA ŚRUBY (STOPY) OD CZOŁA, PARAMETRY TECHNICZNE: A=6CM2, IX=11,7CM4, IY=11,7CM4, WX=5,2CM3, WY=5,2CM3, M=1,6KG/M
| 6 | PROFIL 45X45L DL 1545 MM | PROFIL ALUMINIOWY 45X45 Z CZTEREMA ROWKAMI MONTAŻOWYMI WIELKOŚCI 10, Z MOŻLIWOŚCIĄ WKRĘCENIA ŚRUBY (STOPY) OD CZOŁA, PARAMETRY TECHNICZNE: A=6CM2, IX=11,7CM4, IY=11,7CM4, WX=5,2CM3, WY=5,2CM3, M=1,6KG/M
| 1 | PROFIL 45X45L DL 2165 MM | PROFIL ALUMINIOWY 45X45 Z CZTEREMA ROWKAMI MONTAŻOWYMI WIELKOŚCI 10, Z MOŻLIWOŚCIĄ WKRĘCENIA ŚRUBY (STOPY) OD CZOŁA, PARAMETRY TECHNICZNE: A=6CM2, IX=11,7CM4, IY=11,7CM4, WX=5,2CM3, WY=5,2CM3, M=1,6KG/M
| 4 | PROFIL 45X45L DL 2220 MM | PROFIL ALUMINIOWY 45X45 Z CZTEREMA ROWKAMI MONTAŻOWYMI WIELKOŚCI 10, Z MOŻLIWOŚCIĄ WKRĘCENIA ŚRUBY (STOPY) OD CZOŁA, PARAMETRY TECHNICZNE: A=6CM2, IX=11,7CM4, IY=11,7CM4, WX=5,2CM3, WY=5,2CM3, M=1,6KG/M
| 2 | PROFIL 45X45L DL 2255 MM | PROFIL ALUMINIOWY 45X45 Z CZTEREMA ROWKAMI MONTAŻOWYMI WIELKOŚCI 10, Z MOŻLIWOŚCIĄ WKRĘCENIA ŚRUBY (STOPY) OD CZOŁA, PARAMETRY TECHNICZNE: A=6CM2, IX=11,7CM4, IY=11,7CM4, WX=5,2CM3, WY=5,2CM3, M=1,6KG/M
| 4 | PROFIL 45X45L DL 346 MM | PROFIL ALUMINIOWY 45X45 Z CZTEREMA ROWKAMI MONTAŻOWYMI WIELKOŚCI 10, Z MOŻLIWOŚCIĄ WKRĘCENIA ŚRUBY (STOPY) OD CZOŁA, PARAMETRY TECHNICZNE: A=6CM2, IX=11,7CM4, IY=11,7CM4, WX=5,2CM3, WY=5,2CM3, M=1,6KG/M
| 5 | PROFIL 45X45L DL 457 MM | PROFIL ALUMINIOWY 45X45 Z CZTEREMA ROWKAMI MONTAŻOWYMI WIELKOŚCI 10, Z MOŻLIWOŚCIĄ WKRĘCENIA ŚRUBY (STOPY) OD CZOŁA, PARAMETRY TECHNICZNE: A=6CM2, IX=11,7CM4, IY=11,7CM4, WX=5,2CM3, WY=5,2CM3, M=1,6KG/M
| 4 | PROFIL 45X45L DŁ 75 MM | PROFIL ALUMINIOWY 45X45 Z CZTEREMA ROWKAMI MONTAŻOWYMI WIELKOŚCI 10, Z MOŻLIWOŚCIĄ WKRĘCENIA ŚRUBY (STOPY) OD CZOŁA, PARAMETRY TECHNICZNE: A=6CM2, IX=11,7CM4, IY=11,7CM4, WX=5,2CM3, WY=5,2CM3, M=1,6KG/M
| 5 | PROFIL 45X45L DŁ 100 M | PROFIL ALUMINIOWY 45X45 Z CZTEREMA ROWKAMI MONTAŻOWYMI WIELKOŚCI 10, Z MOŻLIWOŚCIĄ WKRĘCENIA ŚRUBY (STOPY) OD CZOŁA, PARAMETRY TECHNICZNE: A=6CM2, IX=11,7CM4, IY=11,7CM4, WX=5,2CM3, WY=5,2CM3, M=1,6KG/M
| 2 | PROFIL 45X45L DŁ 1010 MM | PROFIL ALUMINIOWY 45X45 Z CZTEREMA ROWKAMI MONTAŻOWYMI WIELKOŚCI 10, Z MOŻLIWOŚCIĄ WKRĘCENIA ŚRUBY (STOPY) OD CZOŁA, PARAMETRY TECHNICZNE: A=6CM2, IX=11,7CM4, IY=11,7CM4, WX=5,2CM3, WY=5,2CM3, M=1,6KG/M
| 1 | PROFIL 45X45L DŁ 1035 MM | PROFIL ALUMINIOWY 45X45 Z CZTEREMA ROWKAMI MONTAŻOWYMI WIELKOŚCI 10, Z MOŻLIWOŚCIĄ WKRĘCENIA ŚRUBY (STOPY) OD CZOŁA, PARAMETRY TECHNICZNE: A=6CM2, IX=11,7CM4, IY=11,7CM4, WX=5,2CM3, WY=5,2CM3, M=1,6KG/M
| 1 | PROFIL 45X45L DŁ 1045 MM | PROFIL ALUMINIOWY 45X45 Z CZTEREMA ROWKAMI MONTAŻOWYMI WIELKOŚCI 10, Z MOŻLIWOŚCIĄ WKRĘCENIA ŚRUBY (STOPY) OD CZOŁA, PARAMETRY TECHNICZNE: A=6CM2, IX=11,7CM4, IY=11,7CM4, WX=5,2CM3, WY=5,2CM3, M=1,6KG/M
| 6 | PROFIL 45X45L DŁ 1050 MM | PROFIL ALUMINIOWY 45X45 Z CZTEREMA ROWKAMI MONTAŻOWYMI WIELKOŚCI 10, Z MOŻLIWOŚCIĄ WKRĘCENIA ŚRUBY (STOPY) OD CZOŁA, PARAMETRY TECHNICZNE: A=6CM2, IX=11,7CM4, IY=11,7CM4, WX=5,2CM3, WY=5,2CM3, M=1,6KG/M
| 1 | PROFIL 45X45L DŁ 1083 MM | PROFIL ALUMINIOWY 45X45 Z CZTEREMA ROWKAMI MONTAŻOWYMI WIELKOŚCI 10, Z MOŻLIWOŚCIĄ WKRĘCENIA ŚRUBY (STOPY) OD CZOŁA, PARAMETRY TECHNICZNE: A=6CM2, IX=11,7CM4, IY=11,7CM4, WX=5,2CM3, WY=5,2CM3, M=1,6KG/M
| 18 | PROFIL 45X45L DŁ 110 MM | PROFIL ALUMINIOWY 45X45 Z CZTEREMA ROWKAMI MONTAŻOWYMI WIELKOŚCI 10, Z MOŻLIWOŚCIĄ WKRĘCENIA ŚRUBY (STOPY) OD CZOŁA, PARAMETRY TECHNICZNE: A=6CM2, IX=11,7CM4, IY=11,7CM4, WX=5,2CM3, WY=5,2CM3, M=1,6KG/M
| 2 | PROFIL 45X45L DŁ 1214 MM | PROFIL ALUMINIOWY 45X45 Z CZTEREMA ROWKAMI MONTAŻOWYMI WIELKOŚCI 10, Z MOŻLIWOŚCIĄ WKRĘCENIA ŚRUBY (STOPY) OD CZOŁA, PARAMETRY TECHNICZNE: A=6CM2, IX=11,7CM4, IY=11,7CM4, WX=5,2CM3, WY=5,2CM3, M=1,6KG/M
| 11 | PROFIL 45X45L DŁ 1220 MM | PROFIL ALUMINIOWY 45X45 Z CZTEREMA ROWKAMI MONTAŻOWYMI WIELKOŚCI 10, Z MOŻLIWOŚCIĄ WKRĘCENIA ŚRUBY (STOPY) OD CZOŁA, PARAMETRY TECHNICZNE: A=6CM2, IX=11,7CM4, IY=11,7CM4, WX=5,2CM3, WY=5,2CM3, M=1,6KG/M
| 1 | PROFIL 45X45L DŁ 1285 MM | PROFIL ALUMINIOWY 45X45 Z CZTEREMA ROWKAMI MONTAŻOWYMI WIELKOŚCI 10, Z MOŻLIWOŚCIĄ WKRĘCENIA ŚRUBY (STOPY) OD CZOŁA, PARAMETRY TECHNICZNE: A=6CM2, IX=11,7CM4, IY=11,7CM4, WX=5,2CM3, WY=5,2CM3, M=1,6KG/M
| 2 | PROFIL 45X45L DŁ 130 MM | PROFIL ALUMINIOWY 45X45 Z CZTEREMA ROWKAMI MONTAŻOWYMI WIELKOŚCI 10, Z MOŻLIWOŚCIĄ WKRĘCENIA ŚRUBY (STOPY) OD CZOŁA, PARAMETRY TECHNICZNE: A=6CM2, IX=11,7CM4, IY=11,7CM4, WX=5,2CM3, WY=5,2CM3, M=1,6KG/M
| 3 | PROFIL 45X45L DŁ 1320 MM | PROFIL ALUMINIOWY 45X45 Z CZTEREMA ROWKAMI MONTAŻOWYMI WIELKOŚCI 10, Z MOŻLIWOŚCIĄ WKRĘCENIA ŚRUBY (STOPY) OD CZOŁA, PARAMETRY TECHNICZNE: A=6CM2, IX=11,7CM4, IY=11,7CM4, WX=5,2CM3, WY=5,2CM3, M=1,6KG/M
| 2 | PROFIL 45X45L DŁ 1324 MM | PROFIL ALUMINIOWY 45X45 Z CZTEREMA ROWKAMI MONTAŻOWYMI WIELKOŚCI 10, Z MOŻLIWOŚCIĄ WKRĘCENIA ŚRUBY (STOPY) OD CZOŁA, PARAMETRY TECHNICZNE: A=6CM2, IX=11,7CM4, IY=11,7CM4, WX=5,2CM3, WY=5,2CM3, M=1,6KG/M
| 2 | PROFIL 45X45L DŁ 1340 MM | PROFIL ALUMINIOWY 45X45 Z CZTEREMA ROWKAMI MONTAŻOWYMI WIELKOŚCI 10, Z MOŻLIWOŚCIĄ WKRĘCENIA ŚRUBY (STOPY) OD CZOŁA, PARAMETRY TECHNICZNE: A=6CM2, IX=11,7CM4, IY=11,7CM4, WX=5,2CM3, WY=5,2CM3, M=1,6KG/M
| 1 | PROFIL 45X45L DŁ 1345 MM | PROFIL ALUMINIOWY 45X45 Z CZTEREMA ROWKAMI MONTAŻOWYMI WIELKOŚCI 10, Z MOŻLIWOŚCIĄ WKRĘCENIA ŚRUBY (STOPY) OD CZOŁA, PARAMETRY TECHNICZNE: A=6CM2, IX=11,7CM4, IY=11,7CM4, WX=5,2CM3, WY=5,2CM3, M=1,6KG/M
| 11 | PROFIL 45X45L DŁ 1349 MM | PROFIL ALUMINIOWY 45X45 Z CZTEREMA ROWKAMI MONTAŻOWYMI WIELKOŚCI 10, Z MOŻLIWOŚCIĄ WKRĘCENIA ŚRUBY (STOPY) OD CZOŁA, PARAMETRY TECHNICZNE: A=6CM2, IX=11,7CM4, IY=11,7CM4, WX=5,2CM3, WY=5,2CM3, M=1,6KG/M
| 6 | PROFIL 45X45L DŁ 140 MM | PROFIL ALUMINIOWY 45X45 Z CZTEREMA ROWKAMI MONTAŻOWYMI WIELKOŚCI 10, Z MOŻLIWOŚCIĄ WKRĘCENIA ŚRUBY (STOPY) OD CZOŁA, PARAMETRY TECHNICZNE: A=6CM2, IX=11,7CM4, IY=11,7CM4, WX=5,2CM3, WY=5,2CM3, M=1,6KG/M
| 1 | PROFIL 45X45L DŁ 1424 MM | PROFIL ALUMINIOWY 45X45 Z CZTEREMA ROWKAMI MONTAŻOWYMI WIELKOŚCI 10, Z MOŻLIWOŚCIĄ WKRĘCENIA ŚRUBY (STOPY) OD CZOŁA, PARAMETRY TECHNICZNE: A=6CM2, IX=11,7CM4, IY=11,7CM4, WX=5,2CM3, WY=5,2CM3, M=1,6KG/M
| 1 | PROFIL 45X45L DŁ 1500 MM | PROFIL ALUMINIOWY 45X45 Z CZTEREMA ROWKAMI MONTAŻOWYMI WIELKOŚCI 10, Z MOŻLIWOŚCIĄ WKRĘCENIA ŚRUBY (STOPY) OD CZOŁA, PARAMETRY TECHNICZNE: A=6CM2, IX=11,7CM4, IY=11,7CM4, WX=5,2CM3, WY=5,2CM3, M=1,6KG/M
| 1 | PROFIL 45X45L DŁ 150MM | PROFIL ALUMINIOWY 45X45 Z CZTEREMA ROWKAMI MONTAŻOWYMI WIELKOŚCI 10, Z MOŻLIWOŚCIĄ WKRĘCENIA ŚRUBY (STOPY) OD CZOŁA, PARAMETRY TECHNICZNE: A=6CM2, IX=11,7CM4, IY=11,7CM4, WX=5,2CM3, WY=5,2CM3, M=1,6KG/M
| 4 | PROFIL 45X45L DŁ 1544 MM | PROFIL ALUMINIOWY 45X45 Z CZTEREMA ROWKAMI MONTAŻOWYMI WIELKOŚCI 10, Z MOŻLIWOŚCIĄ WKRĘCENIA ŚRUBY (STOPY) OD CZOŁA, PARAMETRY TECHNICZNE: A=6CM2, IX=11,7CM4, IY=11,7CM4, WX=5,2CM3, WY=5,2CM3, M=1,6KG/M
| 6 | PROFIL 45X45L DŁ 1560 MM | PROFIL ALUMINIOWY 45X45 Z CZTEREMA ROWKAMI MONTAŻOWYMI WIELKOŚCI 10, Z MOŻLIWOŚCIĄ WKRĘCENIA ŚRUBY (STOPY) OD CZOŁA, PARAMETRY TECHNICZNE: A=6CM2, IX=11,7CM4, IY=11,7CM4, WX=5,2CM3, WY=5,2CM3, M=1,6KG/M
| 2 | PROFIL 45X45L DŁ 159 MM | PROFIL ALUMINIOWY 45X45 Z CZTEREMA ROWKAMI MONTAŻOWYMI WIELKOŚCI 10, Z MOŻLIWOŚCIĄ WKRĘCENIA ŚRUBY (STOPY) OD CZOŁA, PARAMETRY TECHNICZNE: A=6CM2, IX=11,7CM4, IY=11,7CM4, WX=5,2CM3, WY=5,2CM3, M=1,6KG/M
| 14 | PROFIL 45X45L DŁ 160 MM | PROFIL ALUMINIOWY 45X45 Z CZTEREMA ROWKAMI MONTAŻOWYMI WIELKOŚCI 10, Z MOŻLIWOŚCIĄ WKRĘCENIA ŚRUBY (STOPY) OD CZOŁA, PARAMETRY TECHNICZNE: A=6CM2, IX=11,7CM4, IY=11,7CM4, WX=5,2CM3, WY=5,2CM3, M=1,6KG/M
| 4 | PROFIL 45X45L DŁ 170 MM | PROFIL ALUMINIOWY 45X45 Z CZTEREMA ROWKAMI MONTAŻOWYMI WIELKOŚCI 10, Z MOŻLIWOŚCIĄ WKRĘCENIA ŚRUBY (STOPY) OD CZOŁA, PARAMETRY TECHNICZNE: A=6CM2, IX=11,7CM4, IY=11,7CM4, WX=5,2CM3, WY=5,2CM3, M=1,6KG/M
| 1 | PROFIL 45X45L DŁ 1725 MM | PROFIL ALUMINIOWY 45X45 Z CZTEREMA ROWKAMI MONTAŻOWYMI WIELKOŚCI 10, Z MOŻLIWOŚCIĄ WKRĘCENIA ŚRUBY (STOPY) OD CZOŁA, PARAMETRY TECHNICZNE: A=6CM2, IX=11,7CM4, IY=11,7CM4, WX=5,2CM3, WY=5,2CM3, M=1,6KG/M
| 1 | PROFIL 45X45L DŁ 1775 MM | PROFIL ALUMINIOWY 45X45 Z CZTEREMA ROWKAMI MONTAŻOWYMI WIELKOŚCI 10, Z MOŻLIWOŚCIĄ WKRĘCENIA ŚRUBY (STOPY) OD CZOŁA, PARAMETRY TECHNICZNE: A=6CM2, IX=11,7CM4, IY=11,7CM4, WX=5,2CM3, WY=5,2CM3, M=1,6KG/M
| 4 | PROFIL 45X45L DŁ 180 MM | PROFIL ALUMINIOWY 45X45 Z CZTEREMA ROWKAMI MONTAŻOWYMI WIELKOŚCI 10, Z MOŻLIWOŚCIĄ WKRĘCENIA ŚRUBY (STOPY) OD CZOŁA, PARAMETRY TECHNICZNE: A=6CM2, IX=11,7CM4, IY=11,7CM4, WX=5,2CM3, WY=5,2CM3, M=1,6KG/M
| 1 | PROFIL 45X45L DŁ 1800 MM | PROFIL ALUMINIOWY 45X45 Z CZTEREMA ROWKAMI MONTAŻOWYMI WIELKOŚCI 10, Z MOŻLIWOŚCIĄ WKRĘCENIA ŚRUBY (STOPY) OD CZOŁA, PARAMETRY TECHNICZNE: A=6CM2, IX=11,7CM4, IY=11,7CM4, WX=5,2CM3, WY=5,2CM3, M=1,6KG/M
| 1 | PROFIL 45X45L DŁ 1845 MM | PROFIL ALUMINIOWY 45X45 Z CZTEREMA ROWKAMI MONTAŻOWYMI WIELKOŚCI 10, Z MOŻLIWOŚCIĄ WKRĘCENIA ŚRUBY (STOPY) OD CZOŁA, PARAMETRY TECHNICZNE: A=6CM2, IX=11,7CM4, IY=11,7CM4, WX=5,2CM3, WY=5,2CM3, M=1,6KG/M
| 3 | PROFIL 45X45L DŁ 1870 MM | PROFIL ALUMINIOWY 45X45 Z CZTEREMA ROWKAMI MONTAŻOWYMI WIELKOŚCI 10, Z MOŻLIWOŚCIĄ WKRĘCENIA ŚRUBY (STOPY) OD CZOŁA, PARAMETRY TECHNICZNE: A=6CM2, IX=11,7CM4, IY=11,7CM4, WX=5,2CM3, WY=5,2CM3, M=1,6KG/M
| 1 | PROFIL 45X45L DŁ 1890 MM | PROFIL ALUMINIOWY 45X45 Z CZTEREMA ROWKAMI MONTAŻOWYMI WIELKOŚCI 10, Z MOŻLIWOŚCIĄ WKRĘCENIA ŚRUBY (STOPY) OD CZOŁA, PARAMETRY TECHNICZNE: A=6CM2, IX=11,7CM4, IY=11,7CM4, WX=5,2CM3, WY=5,2CM3, M=1,6KG/M
| 1 | PROFIL 45X45L DŁ 1894 MM' | PROFIL ALUMINIOWY 45X45 Z CZTEREMA ROWKAMI MONTAŻOWYMI WIELKOŚCI 10, Z MOŻLIWOŚCIĄ WKRĘCENIA ŚRUBY (STOPY) OD CZOŁA, PARAMETRY TECHNICZNE: A=6CM2, IX=11,7CM4, IY=11,7CM4, WX=5,2CM3, WY=5,2CM3, M=1,6KG/M
| 2 | PROFIL 45X45L DŁ 190 NN | PROFIL ALUMINIOWY 45X45 Z CZTEREMA ROWKAMI MONTAŻOWYMI WIELKOŚCI 10, Z MOŻLIWOŚCIĄ WKRĘCENIA ŚRUBY (STOPY) OD CZOŁA, PARAMETRY TECHNICZNE: A=6CM2, IX=11,7CM4, IY=11,7CM4, WX=5,2CM3, WY=5,2CM3, M=1,6KG/M
| 1 | PROFIL 45X45L DŁ 1995 MM | PROFIL ALUMINIOWY 45X45 Z CZTEREMA ROWKAMI MONTAŻOWYMI WIELKOŚCI 10, Z MOŻLIWOŚCIĄ WKRĘCENIA ŚRUBY (STOPY) OD CZOŁA, PARAMETRY TECHNICZNE: A=6CM2, IX=11,7CM4, IY=11,7CM4, WX=5,2CM3, WY=5,2CM3, M=1,6KG/M
| 4 | PROFIL 45X45L DŁ 200 MM | PROFIL ALUMINIOWY 45X45 Z CZTEREMA ROWKAMI MONTAŻOWYMI WIELKOŚCI 10, Z MOŻLIWOŚCIĄ WKRĘCENIA ŚRUBY (STOPY) OD CZOŁA, PARAMETRY TECHNICZNE: A=6CM2, IX=11,7CM4, IY=11,7CM4, WX=5,2CM3, WY=5,2CM3, M=1,6KG/M
| 4 | PROFIL 45X45L DŁ 2034 MM | PROFIL ALUMINIOWY 45X45 Z CZTEREMA ROWKAMI MONTAŻOWYMI WIELKOŚCI 10, Z MOŻLIWOŚCIĄ WKRĘCENIA ŚRUBY (STOPY) OD CZOŁA, PARAMETRY TECHNICZNE: A=6CM2, IX=11,7CM4, IY=11,7CM4, WX=5,2CM3, WY=5,2CM3, M=1,6KG/M
| 3 | PROFIL 45X45L DŁ 210 MM | PROFIL ALUMINIOWY 45X45 Z CZTEREMA ROWKAMI MONTAŻOWYMI WIELKOŚCI 10, Z MOŻLIWOŚCIĄ WKRĘCENIA ŚRUBY (STOPY) OD CZOŁA, PARAMETRY TECHNICZNE: A=6CM2, IX=11,7CM4, IY=11,7CM4, WX=5,2CM3, WY=5,2CM3, M=1,6KG/M
| 8 | PROFIL 45X45L DŁ 215 MM | PROFIL ALUMINIOWY 45X45 Z CZTEREMA ROWKAMI MONTAŻOWYMI WIELKOŚCI 10, Z MOŻLIWOŚCIĄ WKRĘCENIA ŚRUBY (STOPY) OD CZOŁA, PARAMETRY TECHNICZNE: A=6CM2, IX=11,7CM4, IY=11,7CM4, WX=5,2CM3, WY=5,2CM3, M=1,6KG/M
| 2 | PROFIL 45X45L DŁ 2175 MM | PROFIL ALUMINIOWY 45X45 Z CZTEREMA ROWKAMI MONTAŻOWYMI WIELKOŚCI 10, Z MOŻLIWOŚCIĄ WKRĘCENIA ŚRUBY (STOPY) OD CZOŁA, PARAMETRY TECHNICZNE: A=6CM2, IX=11,7CM4, IY=11,7CM4, WX=5,2CM3, WY=5,2CM3, M=1,6KG/M
| 2 | PROFIL 45X45L DŁ 2176 MM | PROFIL ALUMINIOWY 45X45 Z CZTEREMA ROWKAMI MONTAŻOWYMI WIELKOŚCI 10, Z MOŻLIWOŚCIĄ WKRĘCENIA ŚRUBY (STOPY) OD CZOŁA, PARAMETRY TECHNICZNE: A=6CM2, IX=11,7CM4, IY=11,7CM4, WX=5,2CM3, WY=5,2CM3, M=1,6KG/M
| 1 | PROFIL 45X45L DŁ 2210 MM | PROFIL ALUMINIOWY 45X45 Z CZTEREMA ROWKAMI MONTAŻOWYMI WIELKOŚCI 10, Z MOŻLIWOŚCIĄ WKRĘCENIA ŚRUBY (STOPY) OD CZOŁA, PARAMETRY TECHNICZNE: A=6CM2, IX=11,7CM4, IY=11,7CM4, WX=5,2CM3, WY=5,2CM3, M=1,6KG/M
| 2 | PROFIL 45X45L DŁ 2215 MM | PROFIL ALUMINIOWY 45X45 Z CZTEREMA ROWKAMI MONTAŻOWYMI WIELKOŚCI 10, Z MOŻLIWOŚCIĄ WKRĘCENIA ŚRUBY (STOPY) OD CZOŁA, PARAMETRY TECHNICZNE: A=6CM2, IX=11,7CM4, IY=11,7CM4, WX=5,2CM3, WY=5,2CM3, M=1,6KG/M
| 4 | PROFIL 45X45L DŁ 2262 MM | PROFIL ALUMINIOWY 45X45 Z CZTEREMA ROWKAMI MONTAŻOWYMI WIELKOŚCI 10, Z MOŻLIWOŚCIĄ WKRĘCENIA ŚRUBY (STOPY) OD CZOŁA, PARAMETRY TECHNICZNE: A=6CM2, IX=11,7CM4, IY=11,7CM4, WX=5,2CM3, WY=5,2CM3, M=1,6KG/M
| 11 | PROFIL 45X45L DŁ 2300 MM | PROFIL ALUMINIOWY 45X45 Z CZTEREMA ROWKAMI MONTAŻOWYMI WIELKOŚCI 10, Z MOŻLIWOŚCIĄ WKRĘCENIA ŚRUBY (STOPY) OD CZOŁA, PARAMETRY TECHNICZNE: A=6CM2, IX=11,7CM4, IY=11,7CM4, WX=5,2CM3, WY=5,2CM3, M=1,6KG/M
| 6 | PROFIL 45X45L DŁ 236 MM | PROFIL ALUMINIOWY 45X45 Z CZTEREMA ROWKAMI MONTAŻOWYMI WIELKOŚCI 10, Z MOŻLIWOŚCIĄ WKRĘCENIA ŚRUBY (STOPY) OD CZOŁA, PARAMETRY TECHNICZNE: A=6CM2, IX=11,7CM4, IY=11,7CM4, WX=5,2CM3, WY=5,2CM3, M=1,6KG/M
| 4 | PROFIL 45X45L DŁ 2360 MM | PROFIL ALUMINIOWY 45X45 Z CZTEREMA ROWKAMI MONTAŻOWYMI WIELKOŚCI 10, Z MOŻLIWOŚCIĄ WKRĘCENIA ŚRUBY (STOPY) OD CZOŁA, PARAMETRY TECHNICZNE: A=6CM2, IX=11,7CM4, IY=11,7CM4, WX=5,2CM3, WY=5,2CM3, M=1,6KG/M
| 1 | PROFIL 45X45L DŁ 240 MM | PROFIL ALUMINIOWY 45X45 Z CZTEREMA ROWKAMI MONTAŻOWYMI WIELKOŚCI 10, Z MOŻLIWOŚCIĄ WKRĘCENIA ŚRUBY (STOPY) OD CZOŁA, PARAMETRY TECHNICZNE: A=6CM2, IX=11,7CM4, IY=11,7CM4, WX=5,2CM3, WY=5,2CM3, M=1,6KG/M
| 4 | PROFIL 45X45L DŁ 2430 MM | PROFIL ALUMINIOWY 45X45 Z CZTEREMA ROWKAMI MONTAŻOWYMI WIELKOŚCI 10, Z MOŻLIWOŚCIĄ WKRĘCENIA ŚRUBY (STOPY) OD CZOŁA, PARAMETRY TECHNICZNE: A=6CM2, IX=11,7CM4, IY=11,7CM4, WX=5,2CM3, WY=5,2CM3, M=1,6KG/M
| 2 | PROFIL 45X45L DŁ 245 MM | PROFIL ALUMINIOWY 45X45 Z CZTEREMA ROWKAMI MONTAŻOWYMI WIELKOŚCI 10, Z MOŻLIWOŚCIĄ WKRĘCENIA ŚRUBY (STOPY) OD CZOŁA, PARAMETRY TECHNICZNE: A=6CM2, IX=11,7CM4, IY=11,7CM4, WX=5,2CM3, WY=5,2CM3, M=1,6KG/M
| 10 | PROFIL 45X45L DŁ 2475 MM | PROFIL ALUMINIOWY 45X45 Z CZTEREMA ROWKAMI MONTAŻOWYMI WIELKOŚCI 10, Z MOŻLIWOŚCIĄ WKRĘCENIA ŚRUBY (STOPY) OD CZOŁA, PARAMETRY TECHNICZNE: A=6CM2, IX=11,7CM4, IY=11,7CM4, WX=5,2CM3, WY=5,2CM3, M=1,6KG/M
| 1 | PROFIL 45X45L DŁ 255 MM | PROFIL ALUMINIOWY 45X45 Z CZTEREMA ROWKAMI MONTAŻOWYMI WIELKOŚCI 10, Z MOŻLIWOŚCIĄ WKRĘCENIA ŚRUBY (STOPY) OD CZOŁA, PARAMETRY TECHNICZNE: A=6CM2, IX=11,7CM4, IY=11,7CM4, WX=5,2CM3, WY=5,2CM3, M=1,6KG/M
| 15 | PROFIL 45X45L DŁ 2705 MM | PROFIL ALUMINIOWY 45X45 Z CZTEREMA ROWKAMI MONTAŻOWYMI WIELKOŚCI 10, Z MOŻLIWOŚCIĄ WKRĘCENIA ŚRUBY (STOPY) OD CZOŁA, PARAMETRY TECHNICZNE: A=6CM2, IX=11,7CM4, IY=11,7CM4, WX=5,2CM3, WY=5,2CM3, M=1,6KG/M
| 2 | PROFIL 45X45L DŁ 2720 MM | PROFIL ALUMINIOWY 45X45 Z CZTEREMA ROWKAMI MONTAŻOWYMI WIELKOŚCI 10, Z MOŻLIWOŚCIĄ WKRĘCENIA ŚRUBY (STOPY) OD CZOŁA, PARAMETRY TECHNICZNE: A=6CM2, IX=11,7CM4, IY=11,7CM4, WX=5,2CM3, WY=5,2CM3, M=1,6KG/M
| 6 | PROFIL 45X45L DŁ 289 MM | PROFIL ALUMINIOWY 45X45 Z CZTEREMA ROWKAMI MONTAŻOWYMI WIELKOŚCI 10, Z MOŻLIWOŚCIĄ WKRĘCENIA ŚRUBY (STOPY) OD CZOŁA, PARAMETRY TECHNICZNE: A=6CM2, IX=11,7CM4, IY=11,7CM4, WX=5,2CM3, WY=5,2CM3, M=1,6KG/M
| 1 | PROFIL 45X45L DŁ 290 MM | PROFIL ALUMINIOWY 45X45 Z CZTEREMA ROWKAMI MONTAŻOWYMI WIELKOŚCI 10, Z MOŻLIWOŚCIĄ WKRĘCENIA ŚRUBY (STOPY) OD CZOŁA, PARAMETRY TECHNICZNE: A=6CM2, IX=11,7CM4, IY=11,7CM4, WX=5,2CM3, WY=5,2CM3, M=1,6KG/M
| 4 | PROFIL 45X45L DŁ 2910 MM | PROFIL ALUMINIOWY 45X45 Z CZTEREMA ROWKAMI MONTAŻOWYMI WIELKOŚCI 10, Z MOŻLIWOŚCIĄ WKRĘCENIA ŚRUBY (STOPY) OD CZOŁA, PARAMETRY TECHNICZNE: A=6CM2, IX=11,7CM4, IY=11,7CM4, WX=5,2CM3, WY=5,2CM3, M=1,6KG/M
| 2 | PROFIL 45X45L DŁ 2994 MM | PROFIL ALUMINIOWY 45X45 Z CZTEREMA ROWKAMI MONTAŻOWYMI WIELKOŚCI 10, Z MOŻLIWOŚCIĄ WKRĘCENIA ŚRUBY (STOPY) OD CZOŁA, PARAMETRY TECHNICZNE: A=6CM2, IX=11,7CM4, IY=11,7CM4, WX=5,2CM3, WY=5,2CM3, M=1,6KG/M
| 2 | PROFIL 45X45L DŁ 300 MM | PROFIL ALUMINIOWY 45X45 Z CZTEREMA ROWKAMI MONTAŻOWYMI WIELKOŚCI 10, Z MOŻLIWOŚCIĄ WKRĘCENIA ŚRUBY (STOPY) OD CZOŁA, PARAMETRY TECHNICZNE: A=6CM2, IX=11,7CM4, IY=11,7CM4, WX=5,2CM3, WY=5,2CM3, M=1,6KG/M
| 1 | PROFIL 45X45L DŁ 305 MM | PROFIL ALUMINIOWY 45X45 Z CZTEREMA ROWKAMI MONTAŻOWYMI WIELKOŚCI 10, Z MOŻLIWOŚCIĄ WKRĘCENIA ŚRUBY (STOPY) OD CZOŁA, PARAMETRY TECHNICZNE: A=6CM2, IX=11,7CM4, IY=11,7CM4, WX=5,2CM3, WY=5,2CM3, M=1,6KG/M
| 1 | PROFIL 45X45L DŁ 340 MM | PROFIL ALUMINIOWY 45X45 Z CZTEREMA ROWKAMI MONTAŻOWYMI WIELKOŚCI 10, Z MOŻLIWOŚCIĄ WKRĘCENIA ŚRUBY (STOPY) OD CZOŁA, PARAMETRY TECHNICZNE: A=6CM2, IX=11,7CM4, IY=11,7CM4, WX=5,2CM3, WY=5,2CM3, M=1,6KG/M
| 1 | PROFIL 45X45L DŁ 345 MM | PROFIL ALUMINIOWY 45X45 Z CZTEREMA ROWKAMI MONTAŻOWYMI WIELKOŚCI 10, Z MOŻLIWOŚCIĄ WKRĘCENIA ŚRUBY (STOPY) OD CZOŁA, PARAMETRY TECHNICZNE: A=6CM2, IX=11,7CM4, IY=11,7CM4, WX=5,2CM3, WY=5,2CM3, M=1,6KG/M
| 15 | PROFIL 45X45L DŁ 350 MM | PROFIL ALUMINIOWY 45X45 Z CZTEREMA ROWKAMI MONTAŻOWYMI WIELKOŚCI 10, Z MOŻLIWOŚCIĄ WKRĘCENIA ŚRUBY (STOPY) OD CZOŁA, PARAMETRY TECHNICZNE: A=6CM2, IX=11,7CM4, IY=11,7CM4, WX=5,2CM3, WY=5,2CM3, M=1,6KG/M
| 1 | PROFIL 45X45L DŁ 355 MM | PROFIL ALUMINIOWY 45X45 Z CZTEREMA ROWKAMI MONTAŻOWYMI WIELKOŚCI 10, Z MOŻLIWOŚCIĄ WKRĘCENIA ŚRUBY (STOPY) OD CZOŁA, PARAMETRY TECHNICZNE: A=6CM2, IX=11,7CM4, IY=11,7CM4, WX=5,2CM3, WY=5,2CM3, M=1,6KG/M
| 2 | PROFIL 45X45L DŁ 372 MM | PROFIL ALUMINIOWY 45X45 Z CZTEREMA ROWKAMI MONTAŻOWYMI WIELKOŚCI 10, Z MOŻLIWOŚCIĄ WKRĘCENIA ŚRUBY (STOPY) OD CZOŁA, PARAMETRY TECHNICZNE: A=6CM2, IX=11,7CM4, IY=11,7CM4, WX=5,2CM3, WY=5,2CM3, M=1,6KG/M
| 1 | PROFIL 45X45L DŁ 405 MM | PROFIL ALUMINIOWY 45X45 Z CZTEREMA ROWKAMI MONTAŻOWYMI WIELKOŚCI 10, Z MOŻLIWOŚCIĄ WKRĘCENIA ŚRUBY (STOPY) OD CZOŁA, PARAMETRY TECHNICZNE: A=6CM2, IX=11,7CM4, IY=11,7CM4, WX=5,2CM3, WY=5,2CM3, M=1,6KG/M
| 5 | PROFIL 45X45L DŁ 410 MM | PROFIL ALUMINIOWY 45X45 Z CZTEREMA ROWKAMI MONTAŻOWYMI WIELKOŚCI 10, Z MOŻLIWOŚCIĄ WKRĘCENIA ŚRUBY (STOPY) OD CZOŁA, PARAMETRY TECHNICZNE: A=6CM2, IX=11,7CM4, IY=11,7CM4, WX=5,2CM3, WY=5,2CM3, M=1,6KG/M
| 1 | PROFIL 45X45L DŁ 417 MM | PROFIL ALUMINIOWY 45X45 Z CZTEREMA ROWKAMI MONTAŻOWYMI WIELKOŚCI 10, Z MOŻLIWOŚCIĄ WKRĘCENIA ŚRUBY (STOPY) OD CZOŁA, PARAMETRY TECHNICZNE: A=6CM2, IX=11,7CM4, IY=11,7CM4, WX=5,2CM3, WY=5,2CM3, M=1,6KG/M
| 1 | PROFIL 45X45L DŁ 425 MM | PROFIL ALUMINIOWY 45X45 Z CZTEREMA ROWKAMI MONTAŻOWYMI WIELKOŚCI 10, Z MOŻLIWOŚCIĄ WKRĘCENIA ŚRUBY (STOPY) OD CZOŁA, PARAMETRY TECHNICZNE: A=6CM2, IX=11,7CM4, IY=11,7CM4, WX=5,2CM3, WY=5,2CM3, M=1,6KG/M
| 1 | PROFIL 45X45L DŁ 444 MM | PROFIL ALUMINIOWY 45X45 Z CZTEREMA ROWKAMI MONTAŻOWYMI WIELKOŚCI 10, Z MOŻLIWOŚCIĄ WKRĘCENIA ŚRUBY (STOPY) OD CZOŁA, PARAMETRY TECHNICZNE: A=6CM2, IX=11,7CM4, IY=11,7CM4, WX=5,2CM3, WY=5,2CM3, M=1,6KG/M
| 9 | PROFIL 45X45L DŁ 450 MM | PROFIL ALUMINIOWY 45X45 Z CZTEREMA ROWKAMI MONTAŻOWYMI WIELKOŚCI 10, Z MOŻLIWOŚCIĄ WKRĘCENIA ŚRUBY (STOPY) OD CZOŁA, PARAMETRY TECHNICZNE: A=6CM2, IX=11,7CM4, IY=11,7CM4, WX=5,2CM3, WY=5,2CM3, M=1,6KG/M
| 1 | PROFIL 45X45L DŁ 458 MM | PROFIL ALUMINIOWY 45X45 Z CZTEREMA ROWKAMI MONTAŻOWYMI WIELKOŚCI 10, Z MOŻLIWOŚCIĄ WKRĘCENIA ŚRUBY (STOPY) OD CZOŁA, PARAMETRY TECHNICZNE: A=6CM2, IX=11,7CM4, IY=11,7CM4, WX=5,2CM3, WY=5,2CM3, M=1,6KG/M
| 2 | PROFIL 45X45L DŁ 460 MM | PROFIL ALUMINIOWY 45X45 Z CZTEREMA ROWKAMI MONTAŻOWYMI WIELKOŚCI 10, Z MOŻLIWOŚCIĄ WKRĘCENIA ŚRUBY (STOPY) OD CZOŁA, PARAMETRY TECHNICZNE: A=6CM2, IX=11,7CM4, IY=11,7CM4, WX=5,2CM3, WY=5,2CM3, M=1,6KG/M
| 6 | PROFIL 45X45L DŁ 463 MM | PROFIL ALUMINIOWY 45X45 Z CZTEREMA ROWKAMI MONTAŻOWYMI WIELKOŚCI 10, Z MOŻLIWOŚCIĄ WKRĘCENIA ŚRUBY (STOPY) OD CZOŁA, PARAMETRY TECHNICZNE: A=6CM2, IX=11,7CM4, IY=11,7CM4, WX=5,2CM3, WY=5,2CM3, M=1,6KG/M
| 2 | PROFIL 45X45L DŁ 470 MM | PROFIL ALUMINIOWY 45X45 Z CZTEREMA ROWKAMI MONTAŻOWYMI WIELKOŚCI 10, Z MOŻLIWOŚCIĄ WKRĘCENIA ŚRUBY (STOPY) OD CZOŁA, PARAMETRY TECHNICZNE: A=6CM2, IX=11,7CM4, IY=11,7CM4, WX=5,2CM3, WY=5,2CM3, M=1,6KG/M
| 2 | PROFIL 45X45L DŁ 475 MM | PROFIL ALUMINIOWY 45X45 Z CZTEREMA ROWKAMI MONTAŻOWYMI WIELKOŚCI 10, Z MOŻLIWOŚCIĄ WKRĘCENIA ŚRUBY (STOPY) OD CZOŁA, PARAMETRY TECHNICZNE: A=6CM2, IX=11,7CM4, IY=11,7CM4, WX=5,2CM3, WY=5,2CM3, M=1,6KG/M
| 1 | PROFIL 45X45L DŁ 480 MM | PROFIL ALUMINIOWY 45X45 Z CZTEREMA ROWKAMI MONTAŻOWYMI WIELKOŚCI 10, Z MOŻLIWOŚCIĄ WKRĘCENIA ŚRUBY (STOPY) OD CZOŁA, PARAMETRY TECHNICZNE: A=6CM2, IX=11,7CM4, IY=11,7CM4, WX=5,2CM3, WY=5,2CM3, M=1,6KG/M
| 1 | PROFIL 45X45L DŁ 490 MM | PROFIL ALUMINIOWY 45X45 Z CZTEREMA ROWKAMI MONTAŻOWYMI WIELKOŚCI 10, Z MOŻLIWOŚCIĄ WKRĘCENIA ŚRUBY (STOPY) OD CZOŁA, PARAMETRY TECHNICZNE: A=6CM2, IX=11,7CM4, IY=11,7CM4, WX=5,2CM3, WY=5,2CM3, M=1,6KG/M
| 4 | PROFIL 45X45L DŁ 520 MM | PROFIL ALUMINIOWY 45X45 Z CZTEREMA ROWKAMI MONTAŻOWYMI WIELKOŚCI 10, Z MOŻLIWOŚCIĄ WKRĘCENIA ŚRUBY (STOPY) OD CZOŁA, PARAMETRY TECHNICZNE: A=6CM2, IX=11,7CM4, IY=11,7CM4, WX=5,2CM3, WY=5,2CM3, M=1,6KG/M
| 3 | PROFIL 45X45L DŁ 530 MM | PROFIL ALUMINIOWY 45X45 Z CZTEREMA ROWKAMI MONTAŻOWYMI WIELKOŚCI 10, Z MOŻLIWOŚCIĄ WKRĘCENIA ŚRUBY (STOPY) OD CZOŁA, PARAMETRY TECHNICZNE: A=6CM2, IX=11,7CM4, IY=11,7CM4, WX=5,2CM3, WY=5,2CM3, M=1,6KG/M
| 2 | PROFIL 45X45L DŁ 533 MM | PROFIL ALUMINIOWY 45X45 Z CZTEREMA ROWKAMI MONTAŻOWYMI WIELKOŚCI 10, Z MOŻLIWOŚCIĄ WKRĘCENIA ŚRUBY (STOPY) OD CZOŁA, PARAMETRY TECHNICZNE: A=6CM2, IX=11,7CM4, IY=11,7CM4, WX=5,2CM3, WY=5,2CM3, M=1,6KG/M
| 1 | PROFIL 45X45L DŁ 535 MM | PROFIL ALUMINIOWY 45X45 Z CZTEREMA ROWKAMI MONTAŻOWYMI WIELKOŚCI 10, Z MOŻLIWOŚCIĄ WKRĘCENIA ŚRUBY (STOPY) OD CZOŁA, PARAMETRY TECHNICZNE: A=6CM2, IX=11,7CM4, IY=11,7CM4, WX=5,2CM3, WY=5,2CM3, M=1,6KG/M
| 1 | PROFIL 45X45L DŁ 536 MM | PROFIL ALUMINIOWY 45X45 Z CZTEREMA ROWKAMI MONTAŻOWYMI WIELKOŚCI 10, Z MOŻLIWOŚCIĄ WKRĘCENIA ŚRUBY (STOPY) OD CZOŁA, PARAMETRY TECHNICZNE: A=6CM2, IX=11,7CM4, IY=11,7CM4, WX=5,2CM3, WY=5,2CM3, M=1,6KG/M
| 2 | PROFIL 45X45L DŁ 547 MM | PROFIL ALUMINIOWY 45X45 Z CZTEREMA ROWKAMI MONTAŻOWYMI WIELKOŚCI 10, Z MOŻLIWOŚCIĄ WKRĘCENIA ŚRUBY (STOPY) OD CZOŁA, PARAMETRY TECHNICZNE: A=6CM2, IX=11,7CM4, IY=11,7CM4, WX=5,2CM3, WY=5,2CM3, M=1,6KG/M
| 17 | PROFIL 45X45L DŁ 550 MM | PROFIL ALUMINIOWY 45X45 Z CZTEREMA ROWKAMI MONTAŻOWYMI WIELKOŚCI 10, Z MOŻLIWOŚCIĄ WKRĘCENIA ŚRUBY (STOPY) OD CZOŁA, PARAMETRY TECHNICZNE: A=6CM2, IX=11,7CM4, IY=11,7CM4, WX=5,2CM3, WY=5,2CM3, M=1,6KG/M
| 3 | PROFIL 45X45L DŁ 556 MM | PROFIL ALUMINIOWY 45X45 Z CZTEREMA ROWKAMI MONTAŻOWYMI WIELKOŚCI 10, Z MOŻLIWOŚCIĄ WKRĘCENIA ŚRUBY (STOPY) OD CZOŁA, PARAMETRY TECHNICZNE: A=6CM2, IX=11,7CM4, IY=11,7CM4, WX=5,2CM3, WY=5,2CM3, M=1,6KG/M
| 3 | PROFIL 45X45L DŁ 564 MM | PROFIL ALUMINIOWY 45X45 Z CZTEREMA ROWKAMI MONTAŻOWYMI WIELKOŚCI 10, Z MOŻLIWOŚCIĄ WKRĘCENIA ŚRUBY (STOPY) OD CZOŁA, PARAMETRY TECHNICZNE: A=6CM2, IX=11,7CM4, IY=11,7CM4, WX=5,2CM3, WY=5,2CM3, M=1,6KG/M
| 5 | PROFIL 45X45L DŁ 565 MM | PROFIL ALUMINIOWY 45X45 Z CZTEREMA ROWKAMI MONTAŻOWYMI WIELKOŚCI 10, Z MOŻLIWOŚCIĄ WKRĘCENIA ŚRUBY (STOPY) OD CZOŁA, PARAMETRY TECHNICZNE: A=6CM2, IX=11,7CM4, IY=11,7CM4, WX=5,2CM3, WY=5,2CM3, M=1,6KG/M
| 1 | PROFIL 45X45L DŁ 569 MM | PROFIL ALUMINIOWY 45X45 Z CZTEREMA ROWKAMI MONTAŻOWYMI WIELKOŚCI 10, Z MOŻLIWOŚCIĄ WKRĘCENIA ŚRUBY (STOPY) OD CZOŁA, PARAMETRY TECHNICZNE: A=6CM2, IX=11,7CM4, IY=11,7CM4, WX=5,2CM3, WY=5,2CM3, M=1,6KG/M
| 1 | PROFIL 45X45L DŁ 610 MM | PROFIL ALUMINIOWY 45X45 Z CZTEREMA ROWKAMI MONTAŻOWYMI WIELKOŚCI 10, Z MOŻLIWOŚCIĄ WKRĘCENIA ŚRUBY (STOPY) OD CZOŁA, PARAMETRY TECHNICZNE: A=6CM2, IX=11,7CM4, IY=11,7CM4, WX=5,2CM3, WY=5,2CM3, M=1,6KG/M
| 1 | PROFIL 45X45L DŁ 615 MM | PROFIL ALUMINIOWY 45X45 Z CZTEREMA ROWKAMI MONTAŻOWYMI WIELKOŚCI 10, Z MOŻLIWOŚCIĄ WKRĘCENIA ŚRUBY (STOPY) OD CZOŁA, PARAMETRY TECHNICZNE: A=6CM2, IX=11,7CM4, IY=11,7CM4, WX=5,2CM3, WY=5,2CM3, M=1,6KG/M
| 4 | PROFIL 45X45L DŁ 620 MM | PROFIL ALUMINIOWY 45X45 Z CZTEREMA ROWKAMI MONTAŻOWYMI WIELKOŚCI 10, Z MOŻLIWOŚCIĄ WKRĘCENIA ŚRUBY (STOPY) OD CZOŁA, PARAMETRY TECHNICZNE: A=6CM2, IX=11,7CM4, IY=11,7CM4, WX=5,2CM3, WY=5,2CM3, M=1,6KG/M
| 2 | PROFIL 45X45L DŁ 630 MM | PROFIL ALUMINIOWY 45X45 Z CZTEREMA ROWKAMI MONTAŻOWYMI WIELKOŚCI 10, Z MOŻLIWOŚCIĄ WKRĘCENIA ŚRUBY (STOPY) OD CZOŁA, PARAMETRY TECHNICZNE: A=6CM2, IX=11,7CM4, IY=11,7CM4, WX=5,2CM3, WY=5,2CM3, M=1,6KG/M
| 8 | PROFIL 45X45L DŁ 650 MM | PROFIL ALUMINIOWY 45X45 Z CZTEREMA ROWKAMI MONTAŻOWYMI WIELKOŚCI 10, Z MOŻLIWOŚCIĄ WKRĘCENIA ŚRUBY (STOPY) OD CZOŁA, PARAMETRY TECHNICZNE: A=6CM2, IX=11,7CM4, IY=11,7CM4, WX=5,2CM3, WY=5,2CM3, M=1,6KG/M
| 1 | PROFIL 45X45L DŁ 655 MM | PROFIL ALUMINIOWY 45X45 Z CZTEREMA ROWKAMI MONTAŻOWYMI WIELKOŚCI 10, Z MOŻLIWOŚCIĄ WKRĘCENIA ŚRUBY (STOPY) OD CZOŁA, PARAMETRY TECHNICZNE: A=6CM2, IX=11,7CM4, IY=11,7CM4, WX=5,2CM3, WY=5,2CM3, M=1,6KG/M
| 1 | PROFIL 45X45L DŁ 660 MM | PROFIL ALUMINIOWY 45X45 Z CZTEREMA ROWKAMI MONTAŻOWYMI WIELKOŚCI 10, Z MOŻLIWOŚCIĄ WKRĘCENIA ŚRUBY (STOPY) OD CZOŁA, PARAMETRY TECHNICZNE: A=6CM2, IX=11,7CM4, IY=11,7CM4, WX=5,2CM3, WY=5,2CM3, M=1,6KG/M
| 4 | PROFIL 45X45L DŁ 665 MM | PROFIL ALUMINIOWY 45X45 Z CZTEREMA ROWKAMI MONTAŻOWYMI WIELKOŚCI 10, Z MOŻLIWOŚCIĄ WKRĘCENIA ŚRUBY (STOPY) OD CZOŁA, PARAMETRY TECHNICZNE: A=6CM2, IX=11,7CM4, IY=11,7CM4, WX=5,2CM3, WY=5,2CM3, M=1,6KG/M
| 2 | PROFIL 45X45L DŁ 670 MM | PROFIL ALUMINIOWY 45X45 Z CZTEREMA ROWKAMI MONTAŻOWYMI WIELKOŚCI 10, Z MOŻLIWOŚCIĄ WKRĘCENIA ŚRUBY (STOPY) OD CZOŁA, PARAMETRY TECHNICZNE: A=6CM2, IX=11,7CM4, IY=11,7CM4, WX=5,2CM3, WY=5,2CM3, M=1,6KG/M
| 2 | PROFIL 45X45L DŁ 675 MM | PROFIL ALUMINIOWY 45X45 Z CZTEREMA ROWKAMI MONTAŻOWYMI WIELKOŚCI 10, Z MOŻLIWOŚCIĄ WKRĘCENIA ŚRUBY (STOPY) OD CZOŁA, PARAMETRY TECHNICZNE: A=6CM2, IX=11,7CM4, IY=11,7CM4, WX=5,2CM3, WY=5,2CM3, M=1,6KG/M
| 6 | PROFIL 45X45L DŁ 700 MM | PROFIL ALUMINIOWY 45X45 Z CZTEREMA ROWKAMI MONTAŻOWYMI WIELKOŚCI 10, Z MOŻLIWOŚCIĄ WKRĘCENIA ŚRUBY (STOPY) OD CZOŁA, PARAMETRY TECHNICZNE: A=6CM2, IX=11,7CM4, IY=11,7CM4, WX=5,2CM3, WY=5,2CM3, M=1,6KG/M
| 4 | PROFIL 45X45L DŁ 703 MM | PROFIL ALUMINIOWY 45X45 Z CZTEREMA ROWKAMI MONTAŻOWYMI WIELKOŚCI 10, Z MOŻLIWOŚCIĄ WKRĘCENIA ŚRUBY (STOPY) OD CZOŁA, PARAMETRY TECHNICZNE: A=6CM2, IX=11,7CM4, IY=11,7CM4, WX=5,2CM3, WY=5,2CM3, M=1,6KG/M
| 2 | PROFIL 45X45L DŁ 730 MM | PROFIL ALUMINIOWY 45X45 Z CZTEREMA ROWKAMI MONTAŻOWYMI WIELKOŚCI 10, Z MOŻLIWOŚCIĄ WKRĘCENIA ŚRUBY (STOPY) OD CZOŁA, PARAMETRY TECHNICZNE: A=6CM2, IX=11,7CM4, IY=11,7CM4, WX=5,2CM3, WY=5,2CM3, M=1,6KG/M
| 1 | PROFIL 45X45L DŁ 731,50 MM | PROFIL ALUMINIOWY 45X45 Z CZTEREMA ROWKAMI MONTAŻOWYMI WIELKOŚCI 10, Z MOŻLIWOŚCIĄ WKRĘCENIA ŚRUBY (STOPY) OD CZOŁA, PARAMETRY TECHNICZNE: A=6CM2, IX=11,7CM4, IY=11,7CM4, WX=5,2CM3, WY=5,2CM3, M=1,6KG/M
| 1 | PROFIL 45X45L DŁ 740 MM | PROFIL ALUMINIOWY 45X45 Z CZTEREMA ROWKAMI MONTAŻOWYMI WIELKOŚCI 10, Z MOŻLIWOŚCIĄ WKRĘCENIA ŚRUBY (STOPY) OD CZOŁA, PARAMETRY TECHNICZNE: A=6CM2, IX=11,7CM4, IY=11,7CM4, WX=5,2CM3, WY=5,2CM3, M=1,6KG/M
| 8 | PROFIL 45X45L DŁ 750 MM | PROFIL ALUMINIOWY 45X45 Z CZTEREMA ROWKAMI MONTAŻOWYMI WIELKOŚCI 10, Z MOŻLIWOŚCIĄ WKRĘCENIA ŚRUBY (STOPY) OD CZOŁA, PARAMETRY TECHNICZNE: A=6CM2, IX=11,7CM4, IY=11,7CM4, WX=5,2CM3, WY=5,2CM3, M=1,6KG/M
| 1 | PROFIL 45X45L DŁ 775 MM | PROFIL ALUMINIOWY 45X45 Z CZTEREMA ROWKAMI MONTAŻOWYMI WIELKOŚCI 10, Z MOŻLIWOŚCIĄ WKRĘCENIA ŚRUBY (STOPY) OD CZOŁA, PARAMETRY TECHNICZNE: A=6CM2, IX=11,7CM4, IY=11,7CM4, WX=5,2CM3, WY=5,2CM3, M=1,6KG/M
| 2 | PROFIL 45X45L DŁ 80 MM | PROFIL ALUMINIOWY 45X45 Z CZTEREMA ROWKAMI MONTAŻOWYMI WIELKOŚCI 10, Z MOŻLIWOŚCIĄ WKRĘCENIA ŚRUBY (STOPY) OD CZOŁA, PARAMETRY TECHNICZNE: A=6CM2, IX=11,7CM4, IY=11,7CM4, WX=5,2CM3, WY=5,2CM3, M=1,6KG/M
| 9 | PROFIL 45X45L DŁ 840 MM | PROFIL ALUMINIOWY 45X45 Z CZTEREMA ROWKAMI MONTAŻOWYMI WIELKOŚCI 10, Z MOŻLIWOŚCIĄ WKRĘCENIA ŚRUBY (STOPY) OD CZOŁA, PARAMETRY TECHNICZNE: A=6CM2, IX=11,7CM4, IY=11,7CM4, WX=5,2CM3, WY=5,2CM3, M=1,6KG/M
| 2 | PROFIL 45X45L DŁ 85 MM | PROFIL ALUMINIOWY 45X45 Z CZTEREMA ROWKAMI MONTAŻOWYMI WIELKOŚCI 10, Z MOŻLIWOŚCIĄ WKRĘCENIA ŚRUBY (STOPY) OD CZOŁA, PARAMETRY TECHNICZNE: A=6CM2, IX=11,7CM4, IY=11,7CM4, WX=5,2CM3, WY=5,2CM3, M=1,6KG/M
| 1 | PROFIL 45X45L DŁ 877 MM | PROFIL ALUMINIOWY 45X45 Z CZTEREMA ROWKAMI MONTAŻOWYMI WIELKOŚCI 10, Z MOŻLIWOŚCIĄ WKRĘCENIA ŚRUBY (STOPY) OD CZOŁA, PARAMETRY TECHNICZNE: A=6CM2, IX=11,7CM4, IY=11,7CM4, WX=5,2CM3, WY=5,2CM3, M=1,6KG/M
| 48 | PROFIL 45X45L DŁ 90 MM | PROFIL ALUMINIOWY 45X45 Z CZTEREMA ROWKAMI MONTAŻOWYMI WIELKOŚCI 10, Z MOŻLIWOŚCIĄ WKRĘCENIA ŚRUBY (STOPY) OD CZOŁA, PARAMETRY TECHNICZNE: A=6CM2, IX=11,7CM4, IY=11,7CM4, WX=5,2CM3, WY=5,2CM3, M=1,6KG/M
| 2 | PROFIL 45X45L DŁ 920 MM | PROFIL ALUMINIOWY 45X45 Z CZTEREMA ROWKAMI MONTAŻOWYMI WIELKOŚCI 10, Z MOŻLIWOŚCIĄ WKRĘCENIA ŚRUBY (STOPY) OD CZOŁA, PARAMETRY TECHNICZNE: A=6CM2, IX=11,7CM4, IY=11,7CM4, WX=5,2CM3, WY=5,2CM3, M=1,6KG/M
| 2 | PROFIL 45X45L DŁ 983 MM | PROFIL ALUMINIOWY 45X45 Z CZTEREMA ROWKAMI MONTAŻOWYMI WIELKOŚCI 10, Z MOŻLIWOŚCIĄ WKRĘCENIA ŚRUBY (STOPY) OD CZOŁA, PARAMETRY TECHNICZNE: A=6CM2, IX=11,7CM4, IY=11,7CM4, WX=5,2CM3, WY=5,2CM3, M=1,6KG/M
| 1 | PROFIL 45X45L DŁ1007 MM | PROFIL ALUMINIOWY 45X45 Z CZTEREMA ROWKAMI MONTAŻOWYMI WIELKOŚCI 10, Z MOŻLIWOŚCIĄ WKRĘCENIA ŚRUBY (STOPY) OD CZOŁA, PARAMETRY TECHNICZNE: A=6CM2, IX=11,7CM4, IY=11,7CM4, WX=5,2CM3, WY=5,2CM3, M=1,6KG/M
| 34 | PROFIL 45X60 DŁ 520 MM | PROFIL ALUMINIOWY 45X60 Z CZTEREMA ROWKAMI MONTAŻOWYMI WIELKOŚCI 10, Z MOŻLIWOŚCIĄ WKRĘCENIA ŚRUBY (STOPY) OD CZOŁA, PARAMETRY TECHNICZNE: A=11CM2, IX=37,2CM4, IY=22,7CM4, WX=12,4CM3, WY=10,1CM3, M=3,0KG/M; DŁ 520 MM
| 4 | PROFIL 45X60 DŁ 160 MM | PROFIL ALUMINIOWY 45X60 Z CZTEREMA ROWKAMI MONTAŻOWYMI WIELKOŚCI 10, Z MOŻLIWOŚCIĄ WKRĘCENIA ŚRUBY (STOPY) OD CZOŁA, PARAMETRY TECHNICZNE: A=11CM2, IX=37,2CM4, IY=22,7CM4, WX=12,4CM3, WY=10,1CM3, M=3,0KG/M, DŁ 160 MM
| 1 | PROFIL 45X60 DŁ 1925MM | PROFIL ALUMINIOWY 45X60 Z CZTEREMA ROWKAMI MONTAŻOWYMI WIELKOŚCI 10, Z MOŻLIWOŚCIĄ WKRĘCENIA ŚRUBY (STOPY) OD CZOŁA, PARAMETRY TECHNICZNE: A=11CM2, IX=37,2CM4, IY=22,7CM4, WX=12,4CM3, WY=10,1CM3, M=3,0KG/M, DŁ 1925 MM
| 3 | PROFIL 45X60 DŁ 220 MM | PROFIL ALUMINIOWY 45X60 Z CZTEREMA ROWKAMI MONTAŻOWYMI WIELKOŚCI 10, Z MOŻLIWOŚCIĄ WKRĘCENIA ŚRUBY (STOPY) OD CZOŁA, PARAMETRY TECHNICZNE: A=11CM2, IX=37,2CM4, IY=22,7CM4, WX=12,4CM3, WY=10,1CM3, M=3,0KG/M, DŁ 220 MM
| 54 | PROFIL 45X60 DŁ 245 MM | PROFIL ALUMINIOWY 45X60 Z CZTEREMA ROWKAMI MONTAŻOWYMI WIELKOŚCI 10, Z MOŻLIWOŚCIĄ WKRĘCENIA ŚRUBY (STOPY) OD CZOŁA, PARAMETRY TECHNICZNE: A=11CM2, IX=37,2CM4, IY=22,7CM4, WX=12,4CM3, WY=10,1CM3, M=3,0KG/M
| 2 | PROFIL 45X60 DŁ 285 MM | PROFIL ALUMINIOWY 45X60 Z CZTEREMA ROWKAMI MONTAŻOWYMI WIELKOŚCI 10, Z MOŻLIWOŚCIĄ WKRĘCENIA ŚRUBY (STOPY) OD CZOŁA, PARAMETRY TECHNICZNE: A=11CM2, IX=37,2CM4, IY=22,7CM4, WX=12,4CM3, WY=10,1CM3, M=3,0KG/M, DŁ 285 MM
| 18 | PROFIL 45X60 DŁ 443 MM | PROFIL ALUMINIOWY 45X60 Z CZTEREMA ROWKAMI MONTAŻOWYMI WIELKOŚCI 10, Z MOŻLIWOŚCIĄ WKRĘCENIA ŚRUBY (STOPY) OD CZOŁA, PARAMETRY TECHNICZNE: A=11CM2, IX=37,2CM4, IY=22,7CM4, WX=12,4CM3, WY=10,1CM3, M=3,0KG/M, DŁ 443 MM
| 2 | PROFIL 45X60 DŁ 50 MM | PROFIL ALUMINIOWY 45X60 Z CZTEREMA ROWKAMI MONTAŻOWYMI WIELKOŚCI 10, Z MOŻLIWOŚCIĄ WKRĘCENIA ŚRUBY (STOPY) OD CZOŁA, PARAMETRY TECHNICZNE: A=11CM2, IX=37,2CM4, IY=22,7CM4, WX=12,4CM3, WY=10,1CM3, M=3,0KG/M DŁ 50 MM
| 4 | PROFIL 45X60 DŁ 536 MM | PROFIL ALUMINIOWY 45X60 Z CZTEREMA ROWKAMI MONTAŻOWYMI WIELKOŚCI 10, Z MOŻLIWOŚCIĄ WKRĘCENIA ŚRUBY (STOPY) OD CZOŁA, PARAMETRY TECHNICZNE: A=11CM2, IX=37,2CM4, IY=22,7CM4, WX=12,4CM3, WY=10,1CM3, M=3,0KG/M
| 2 | PROFIL 45X60 DŁ 542 MM | PROFIL ALUMINIOWY 45X60 Z CZTEREMA ROWKAMI MONTAŻOWYMI WIELKOŚCI 10, Z MOŻLIWOŚCIĄ WKRĘCENIA ŚRUBY (STOPY) OD CZOŁA, PARAMETRY TECHNICZNE: A=11CM2, IX=37,2CM4, IY=22,7CM4, WX=12,4CM3, WY=10,1CM3, M=3,0KG/M
| 1 | PROFIL 45X60 DŁ 600 MM | PROFIL ALUMINIOWY 45X60 Z CZTEREMA ROWKAMI MONTAŻOWYMI WIELKOŚCI 10, Z MOŻLIWOŚCIĄ WKRĘCENIA ŚRUBY (STOPY) OD CZOŁA, PARAMETRY TECHNICZNE: A=11CM2, IX=37,2CM4, IY=22,7CM4, WX=12,4CM3, WY=10,1CM3, M=3,0KG/M
| 2 | PROFIL 45X60 DŁ 670 MM | PROFIL ALUMINIOWY 45X60 Z CZTEREMA ROWKAMI MONTAŻOWYMI WIELKOŚCI 10, Z MOŻLIWOŚCIĄ WKRĘCENIA ŚRUBY (STOPY) OD CZOŁA, PARAMETRY TECHNICZNE: A=11CM2, IX=37,2CM4, IY=22,7CM4, WX=12,4CM3, WY=10,1CM3, M=3,0KG/M
| 1 | PROFIL 45X90 DŁ 1145 MM | PROFIL ALUMINIOWY 45X90 Z SZEŚCIOMA ROWKAMI MONTAŻOWYMI WIELKOŚCI 10, Z MOŻLIWOŚCIĄ WKRĘCENIA ŚRUBY (STOPY) OD CZOŁA, PARAMETRY TECHNICZNE: A=11,3CM2, IX=82CM4, IY=23,6CM4, WX=18,2CM3, WY=10,5CM3, M=3KG/M
| 1 | PROFIL 45X90 DŁ 1015 MM | PROFIL ALUMINIOWY 45X90 Z SZEŚCIOMA ROWKAMI MONTAŻOWYMI WIELKOŚCI 10, Z MOŻLIWOŚCIĄ WKRĘCENIA ŚRUBY (STOPY) OD CZOŁA, PARAMETRY TECHNICZNE: A=11,3CM2, IX=82CM4, IY=23,6CM4, WX=18,2CM3, WY=10,5CM3, M=3KG/M
| 3 | PROFIL 45X90 DŁ 1055 MM | PROFIL ALUMINIOWY 45X90 Z SZEŚCIOMA ROWKAMI MONTAŻOWYMI WIELKOŚCI 10, Z MOŻLIWOŚCIĄ WKRĘCENIA ŚRUBY (STOPY) OD CZOŁA, PARAMETRY TECHNICZNE: A=11,3CM2, IX=82CM4, IY=23,6CM4, WX=18,2CM3, WY=10,5CM3, M=3KG/M
| 2 | PROFIL 45X90 DŁ 1135 MM | PROFIL ALUMINIOWY 45X90 Z SZEŚCIOMA ROWKAMI MONTAŻOWYMI WIELKOŚCI 10, Z MOŻLIWOŚCIĄ WKRĘCENIA ŚRUBY (STOPY) OD CZOŁA, PARAMETRY TECHNICZNE: A=11,3CM2, IX=82CM4, IY=23,6CM4, WX=18,2CM3, WY=10,5CM3, M=3KG/M
| 1 | PROFIL 45X90 DŁ 1186 MM | PROFIL ALUMINIOWY 45X90 Z SZEŚCIOMA ROWKAMI MONTAŻOWYMI WIELKOŚCI 10, Z MOŻLIWOŚCIĄ WKRĘCENIA ŚRUBY (STOPY) OD CZOŁA, PARAMETRY TECHNICZNE: A=11,3CM2, IX=82CM4, IY=23,6CM4, WX=18,2CM3, WY=10,5CM3, M=3KG/M
| 2 | PROFIL 45X90 DŁ 1310 MM | PROFIL ALUMINIOWY 45X90 Z SZEŚCIOMA ROWKAMI MONTAŻOWYMI WIELKOŚCI 10, Z MOŻLIWOŚCIĄ WKRĘCENIA ŚRUBY (STOPY) OD CZOŁA, PARAMETRY TECHNICZNE: A=11,3CM2, IX=82CM4, IY=23,6CM4, WX=18,2CM3, WY=10,5CM3, M=3KG/M
| 3 | PROFIL 45X90 DŁ 1370 MM | PROFIL ALUMINIOWY 45X90 Z SZEŚCIOMA ROWKAMI MONTAŻOWYMI WIELKOŚCI 10, Z MOŻLIWOŚCIĄ WKRĘCENIA ŚRUBY (STOPY) OD CZOŁA, PARAMETRY TECHNICZNE: A=11,3CM2, IX=82CM4, IY=23,6CM4, WX=18,2CM3, WY=10,5CM3, M=3KG/M
| 2 | PROFIL 45X90 DŁ 1460 MM | PROFIL ALUMINIOWY 45X90 Z SZEŚCIOMA ROWKAMI MONTAŻOWYMI WIELKOŚCI 10, Z MOŻLIWOŚCIĄ WKRĘCENIA ŚRUBY (STOPY) OD CZOŁA, PARAMETRY TECHNICZNE: A=11,3CM2, IX=82CM4, IY=23,6CM4, WX=18,2CM3, WY=10,5CM3, M=3KG/M
| 1 | PROFIL 45X90 DŁ 1560 MM | PROFIL ALUMINIOWY 45X90 Z SZEŚCIOMA ROWKAMI MONTAŻOWYMI WIELKOŚCI 10, Z MOŻLIWOŚCIĄ WKRĘCENIA ŚRUBY (STOPY) OD CZOŁA, PARAMETRY TECHNICZNE: A=11,3CM2, IX=82CM4, IY=23,6CM4, WX=18,2CM3, WY=10,5CM3, M=3KG/M
| 1 | PROFIL 45X90 DŁ 1850 MM | PROFIL ALUMINIOWY 45X90 Z SZEŚCIOMA ROWKAMI MONTAŻOWYMI WIELKOŚCI 10, Z MOŻLIWOŚCIĄ WKRĘCENIA ŚRUBY (STOPY) OD CZOŁA, PARAMETRY TECHNICZNE: A=11,3CM2, IX=82CM4, IY=23,6CM4, WX=18,2CM3, WY=10,5CM3, M=3KG/M
| 6 | PROFIL 45X90 DŁ 2060 MM | PROFIL ALUMINIOWY 45X90 Z SZEŚCIOMA ROWKAMI MONTAŻOWYMI WIELKOŚCI 10, Z MOŻLIWOŚCIĄ WKRĘCENIA ŚRUBY (STOPY) OD CZOŁA, PARAMETRY TECHNICZNE: A=11,3CM2, IX=82CM4, IY=23,6CM4, WX=18,2CM3, WY=10,5CM3, M=3KG/M
| 2 | PROFIL 45X90 DŁ 2150 MM | PROFIL ALUMINIOWY 45X90 Z SZEŚCIOMA ROWKAMI MONTAŻOWYMI WIELKOŚCI 10, Z MOŻLIWOŚCIĄ WKRĘCENIA ŚRUBY (STOPY) OD CZOŁA, PARAMETRY TECHNICZNE: A=11,3CM2, IX=82CM4, IY=23,6CM4, WX=18,2CM3, WY=10,5CM3, M=3KG/M
| 1 | PROFIL 45X90 DŁ 2270 MM | PROFIL ALUMINIOWY 45X90 Z SZEŚCIOMA ROWKAMI MONTAŻOWYMI WIELKOŚCI 10, Z MOŻLIWOŚCIĄ WKRĘCENIA ŚRUBY (STOPY) OD CZOŁA, PARAMETRY TECHNICZNE: A=11,3CM2, IX=82CM4, IY=23,6CM4, WX=18,2CM3, WY=10,5CM3, M=3KG/M
| 1 | PROFIL 45X90 DŁ 255 MM | PROFIL ALUMINIOWY 45X90 Z SZEŚCIOMA ROWKAMI MONTAŻOWYMI WIELKOŚCI 10, Z MOŻLIWOŚCIĄ WKRĘCENIA ŚRUBY (STOPY) OD CZOŁA, PARAMETRY TECHNICZNE: A=11,3CM2, IX=82CM4, IY=23,6CM4, WX=18,2CM3, WY=10,5CM3, M=3KG/M
| 2 | PROFIL 45X90 DŁ 286 MM | PROFIL ALUMINIOWY 45X90 Z SZEŚCIOMA ROWKAMI MONTAŻOWYMI WIELKOŚCI 10, Z MOŻLIWOŚCIĄ WKRĘCENIA ŚRUBY (STOPY) OD CZOŁA, PARAMETRY TECHNICZNE: A=11,3CM2, IX=82CM4, IY=23,6CM4, WX=18,2CM3, WY=10,5CM3, M=3KG/M
| 1 | PROFIL 45X90 DŁ 448 MM | PROFIL ALUMINIOWY 45X90 Z SZEŚCIOMA ROWKAMI MONTAŻOWYMI WIELKOŚCI 10, Z MOŻLIWOŚCIĄ WKRĘCENIA ŚRUBY (STOPY) OD CZOŁA, PARAMETRY TECHNICZNE: A=11,3CM2, IX=82CM4, IY=23,6CM4, WX=18,2CM3, WY=10,5CM3, M=3KG/M
| 1 | PROFIL 45X90 DŁ 475 MM | PROFIL ALUMINIOWY 45X90 Z SZEŚCIOMA ROWKAMI MONTAŻOWYMI WIELKOŚCI 10, Z MOŻLIWOŚCIĄ WKRĘCENIA ŚRUBY (STOPY) OD CZOŁA, PARAMETRY TECHNICZNE: A=11,3CM2, IX=82CM4, IY=23,6CM4, WX=18,2CM3, WY=10,5CM3, M=3KG/M
| 1 | PROFIL 45X90 DŁ 476 MM | PROFIL ALUMINIOWY 45X90 Z SZEŚCIOMA ROWKAMI MONTAŻOWYMI WIELKOŚCI 10, Z MOŻLIWOŚCIĄ WKRĘCENIA ŚRUBY (STOPY) OD CZOŁA, PARAMETRY TECHNICZNE: A=11,3CM2, IX=82CM4, IY=23,6CM4, WX=18,2CM3, WY=10,5CM3, M=3KG/M
| 3 | PROFIL 45X90 DŁ 505 MM | PROFIL ALUMINIOWY 45X90 Z SZEŚCIOMA ROWKAMI MONTAŻOWYMI WIELKOŚCI 10, Z MOŻLIWOŚCIĄ WKRĘCENIA ŚRUBY (STOPY) OD CZOŁA, PARAMETRY TECHNICZNE: A=11,3CM2, IX=82CM4, IY=23,6CM4, WX=18,2CM3, WY=10,5CM3, M=3KG/M
| 4 | PROFIL 45X90 DŁ 527 MM | PROFIL ALUMINIOWY 45X90 Z SZEŚCIOMA ROWKAMI MONTAŻOWYMI WIELKOŚCI 10, Z MOŻLIWOŚCIĄ WKRĘCENIA ŚRUBY (STOPY) OD CZOŁA, PARAMETRY TECHNICZNE: A=11,3CM2, IX=82CM4, IY=23,6CM4, WX=18,2CM3, WY=10,5CM3, M=3KG/M
| 1 | PROFIL 45X90 DŁ 558 MM | PROFIL ALUMINIOWY 45X90 Z SZEŚCIOMA ROWKAMI MONTAŻOWYMI WIELKOŚCI 10, Z MOŻLIWOŚCIĄ WKRĘCENIA ŚRUBY (STOPY) OD CZOŁA, PARAMETRY TECHNICZNE: A=11,3CM2, IX=82CM4, IY=23,6CM4, WX=18,2CM3, WY=10,5CM3, M=3KG/M
| 1 | PROFIL 45X90 DŁ 617 MM | PROFIL ALUMINIOWY 45X90 Z SZEŚCIOMA ROWKAMI MONTAŻOWYMI WIELKOŚCI 10, Z MOŻLIWOŚCIĄ WKRĘCENIA ŚRUBY (STOPY) OD CZOŁA, PARAMETRY TECHNICZNE: A=11,3CM2, IX=82CM4, IY=23,6CM4, WX=18,2CM3, WY=10,5CM3, M=3KG/M
| 1 | PROFIL 45X90 DŁ 770 MM | PROFIL ALUMINIOWY 45X90 Z SZEŚCIOMA ROWKAMI MONTAŻOWYMI WIELKOŚCI 10, Z MOŻLIWOŚCIĄ WKRĘCENIA ŚRUBY (STOPY) OD CZOŁA, PARAMETRY TECHNICZNE: A=11,3CM2, IX=82CM4, IY=23,6CM4, WX=18,2CM3, WY=10,5CM3, M=3KG/M
| 2 | PROFIL 45X90 DŁ 815 MM | PROFIL ALUMINIOWY 45X90 Z SZEŚCIOMA ROWKAMI MONTAŻOWYMI WIELKOŚCI 10, Z MOŻLIWOŚCIĄ WKRĘCENIA ŚRUBY (STOPY) OD CZOŁA, PARAMETRY TECHNICZNE: A=11,3CM2, IX=82CM4, IY=23,6CM4, WX=18,2CM3, WY=10,5CM3, M=3KG/M
| 1 | PROFIL 45X90 DŁ 836 MM | PROFIL ALUMINIOWY 45X90 Z SZEŚCIOMA ROWKAMI MONTAŻOWYMI WIELKOŚCI 10, Z MOŻLIWOŚCIĄ WKRĘCENIA ŚRUBY (STOPY) OD CZOŁA, PARAMETRY TECHNICZNE: A=11,3CM2, IX=82CM4, IY=23,6CM4, WX=18,2CM3, WY=10,5CM3, M=3KG/M
| 2 | PROFIL 45X90 DŁ 860 MM | PROFIL ALUMINIOWY 45X90 Z SZEŚCIOMA ROWKAMI MONTAŻOWYMI WIELKOŚCI 10, Z MOŻLIWOŚCIĄ WKRĘCENIA ŚRUBY (STOPY) OD CZOŁA, PARAMETRY TECHNICZNE: A=11,3CM2, IX=82CM4, IY=23,6CM4, WX=18,2CM3, WY=10,5CM3, M=3KG/M
| 4 | PROFIL 45X90 DŁ 885 MM | PROFIL ALUMINIOWY 45X90 Z SZEŚCIOMA ROWKAMI MONTAŻOWYMI WIELKOŚCI 10, Z MOŻLIWOŚCIĄ WKRĘCENIA ŚRUBY (STOPY) OD CZOŁA, PARAMETRY TECHNICZNE: A=11,3CM2, IX=82CM4, IY=23,6CM4, WX=18,2CM3, WY=10,5CM3, M=3KG/M
| 3 | PROFIL 45X90 DŁ 950 MM | PROFIL ALUMINIOWY 45X90 Z SZEŚCIOMA ROWKAMI MONTAŻOWYMI WIELKOŚCI 10, Z MOŻLIWOŚCIĄ WKRĘCENIA ŚRUBY (STOPY) OD CZOŁA, PARAMETRY TECHNICZNE: A=11,3CM2, IX=82CM4, IY=23,6CM4, WX=18,2CM3, WY=10,5CM3, M=3KG/M
| 1 | PROFIL 45X90L 2360 MM | PROFIL ALUMINIOWY 45X90 Z SZEŚCIOMA ROWKAMI MONTAŻOWYMI WIELKOŚCI 10, Z MOŻLIWOŚCIĄ WKRĘCENIA ŚRUBY (STOPY) OD CZOŁA, PARAMETRY TECHNICZNE: A=11,3CM2, IX=82CM4, IY=23,6CM4, WX=18,2CM3, WY=10,5CM3, M=3KG/M
| 3 | PROFIL 45X90L DL 2910 MM | PROFIL ALUMINIOWY 45X90 Z SZEŚCIOMA ROWKAMI MONTAŻOWYMI WIELKOŚCI 10, Z MOŻLIWOŚCIĄ WKRĘCENIA ŚRUBY (STOPY) OD CZOŁA, PARAMETRY TECHNICZNE: A=11,3CM2, IX=82CM4, IY=23,6CM4, WX=18,2CM3, WY=10,5CM3, M=3KG/M
| 6 | PROFIL 45X90L DŁ 1220 MM | PROFIL ALUMINIOWY 45X90 Z SZEŚCIOMA ROWKAMI MONTAŻOWYMI WIELKOŚCI 10, Z MOŻLIWOŚCIĄ WKRĘCENIA ŚRUBY (STOPY) OD CZOŁA, PARAMETRY TECHNICZNE: A=11,3CM2, IX=82CM4, IY=23,6CM4, WX=18,2CM3, WY=10,5CM3, M=3KG/M
| 2 | PROFIL 45X90L DŁ 1050 MM | PROFIL ALUMINIOWY 45X90 Z SZEŚCIOMA ROWKAMI MONTAŻOWYMI WIELKOŚCI 10, Z MOŻLIWOŚCIĄ WKRĘCENIA ŚRUBY (STOPY) OD CZOŁA, PARAMETRY TECHNICZNE: A=11,3CM2, IX=82CM4, IY=23,6CM4, WX=18,2CM3, WY=10,5CM3, M=3KG/M
| 1 | PROFIL 45X90L DŁ 107 MM | PROFIL ALUMINIOWY 45X90 Z SZEŚCIOMA ROWKAMI MONTAŻOWYMI WIELKOŚCI 10, Z MOŻLIWOŚCIĄ WKRĘCENIA ŚRUBY (STOPY) OD CZOŁA, PARAMETRY TECHNICZNE: A=11,3CM2, IX=82CM4, IY=23,6CM4, WX=18,2CM3, WY=10,5CM3, M=3KG/M
| 6 | PROFIL 45X90L DŁ 1080 MM | PROFIL ALUMINIOWY 45X90 Z SZEŚCIOMA ROWKAMI MONTAŻOWYMI WIELKOŚCI 10, Z MOŻLIWOŚCIĄ WKRĘCENIA ŚRUBY (STOPY) OD CZOŁA, PARAMETRY TECHNICZNE: A=11,3CM2, IX=82CM4, IY=23,6CM4, WX=18,2CM3, WY=10,5CM3, M=3KG/M
| 1 | PROFIL 45X90L DŁ 1230 MM | PROFIL ALUMINIOWY 45X90 Z SZEŚCIOMA ROWKAMI MONTAŻOWYMI WIELKOŚCI 10, Z MOŻLIWOŚCIĄ WKRĘCENIA ŚRUBY (STOPY) OD CZOŁA, PARAMETRY TECHNICZNE: A=11,3CM2, IX=82CM4, IY=23,6CM4, WX=18,2CM3, WY=10,5CM3, M=3KG/M
| 3 | PROFIL 45X90L DŁ 1250 MM | PROFIL ALUMINIOWY 45X90 Z SZEŚCIOMA ROWKAMI MONTAŻOWYMI WIELKOŚCI 10, Z MOŻLIWOŚCIĄ WKRĘCENIA ŚRUBY (STOPY) OD CZOŁA, PARAMETRY TECHNICZNE: A=11,3CM2, IX=82CM4, IY=23,6CM4, WX=18,2CM3, WY=10,5CM3, M=3KG/M
| 1 | PROFIL 45X90L DŁ 1320 MM | PROFIL ALUMINIOWY 45X90 Z SZEŚCIOMA ROWKAMI MONTAŻOWYMI WIELKOŚCI 10, Z MOŻLIWOŚCIĄ WKRĘCENIA ŚRUBY (STOPY) OD CZOŁA, PARAMETRY TECHNICZNE: A=11,3CM2, IX=82CM4, IY=23,6CM4, WX=18,2CM3, WY=10,5CM3, M=3KG/M
| 13 | PROFIL 45X90L DŁ 170 MM | PROFIL ALUMINIOWY 45X90 Z SZEŚCIOMA ROWKAMI MONTAŻOWYMI WIELKOŚCI 10, Z MOŻLIWOŚCIĄ WKRĘCENIA ŚRUBY (STOPY) OD CZOŁA, PARAMETRY TECHNICZNE: A=11,3CM2, IX=82CM4, IY=23,6CM4, WX=18,2CM3, WY=10,5CM3, M=3KG/M
| 2 | PROFIL 45X90L DŁ 2255 MM | PROFIL ALUMINIOWY 45X90 Z SZEŚCIOMA ROWKAMI MONTAŻOWYMI WIELKOŚCI 10, Z MOŻLIWOŚCIĄ WKRĘCENIA ŚRUBY (STOPY) OD CZOŁA, PARAMETRY TECHNICZNE: A=11,3CM2, IX=82CM4, IY=23,6CM4, WX=18,2CM3, WY=10,5CM3, M=3KG/M
| 1 | PROFIL 45X90L DŁ 252 MM | PROFIL ALUMINIOWY 45X90 Z SZEŚCIOMA ROWKAMI MONTAŻOWYMI WIELKOŚCI 10, Z MOŻLIWOŚCIĄ WKRĘCENIA ŚRUBY (STOPY) OD CZOŁA, PARAMETRY TECHNICZNE: A=11,3CM2, IX=82CM4, IY=23,6CM4, WX=18,2CM3, WY=10,5CM3, M=3KG/M
| 4 | PROFIL 45X90L DŁ 260 MM | PROFIL ALUMINIOWY 45X90 Z SZEŚCIOMA ROWKAMI MONTAŻOWYMI WIELKOŚCI 10, Z MOŻLIWOŚCIĄ WKRĘCENIA ŚRUBY (STOPY) OD CZOŁA, PARAMETRY TECHNICZNE: A=11,3CM2, IX=82CM4, IY=23,6CM4, WX=18,2CM3, WY=10,5CM3, M=3KG/M
| 1 | PROFIL 45X90L DŁ 264,50 MM | PROFIL ALUMINIOWY 45X90 Z SZEŚCIOMA ROWKAMI MONTAŻOWYMI WIELKOŚCI 10, Z MOŻLIWOŚCIĄ WKRĘCENIA ŚRUBY (STOPY) OD CZOŁA, PARAMETRY TECHNICZNE: A=11,3CM2, IX=82CM4, IY=23,6CM4, WX=18,2CM3, WY=10,5CM3, M=3KG/M
| 21 | PROFIL 45X90L DŁ 2705 MM | PROFIL ALUMINIOWY 45X90 Z SZEŚCIOMA ROWKAMI MONTAŻOWYMI WIELKOŚCI 10, Z MOŻLIWOŚCIĄ WKRĘCENIA ŚRUBY (STOPY) OD CZOŁA, PARAMETRY TECHNICZNE: A=11,3CM2, IX=82CM4, IY=23,6CM4, WX=18,2CM3, WY=10,5CM3, M=3KG/M
| 2 | PROFIL 45X90L DŁ 373 MM | PROFIL ALUMINIOWY 45X90 Z SZEŚCIOMA ROWKAMI MONTAŻOWYMI WIELKOŚCI 10, Z MOŻLIWOŚCIĄ WKRĘCENIA ŚRUBY (STOPY) OD CZOŁA, PARAMETRY TECHNICZNE: A=11,3CM2, IX=82CM4, IY=23,6CM4, WX=18,2CM3, WY=10,5CM3, M=3KG/M
| 1 | PROFIL 45X90L DŁ 457 MM | PROFIL ALUMINIOWY 45X90 Z SZEŚCIOMA ROWKAMI MONTAŻOWYMI WIELKOŚCI 10, Z MOŻLIWOŚCIĄ WKRĘCENIA ŚRUBY (STOPY) OD CZOŁA, PARAMETRY TECHNICZNE: A=11,3CM2, IX=82CM4, IY=23,6CM4, WX=18,2CM3, WY=10,5CM3, M=3KG/M
| 11 | PROFIL 45X90L DŁ 462,50 MM | PROFIL ALUMINIOWY 45X90 Z SZEŚCIOMA ROWKAMI MONTAŻOWYMI WIELKOŚCI 10, Z MOŻLIWOŚCIĄ WKRĘCENIA ŚRUBY (STOPY) OD CZOŁA, PARAMETRY TECHNICZNE: A=11,3CM2, IX=82CM4, IY=23,6CM4, WX=18,2CM3, WY=10,5CM3, M=3KG/M
| 1 | PROFIL 45X90L DŁ 590 MM | PROFIL ALUMINIOWY 45X90 Z SZEŚCIOMA ROWKAMI MONTAŻOWYMI WIELKOŚCI 10, Z MOŻLIWOŚCIĄ WKRĘCENIA ŚRUBY (STOPY) OD CZOŁA, PARAMETRY TECHNICZNE: A=11,3CM2, IX=82CM4, IY=23,6CM4, WX=18,2CM3, WY=10,5CM3, M=3KG/M
| 1 | PROFIL 45X90L DŁ 775 MM | PROFIL ALUMINIOWY 45X90 Z SZEŚCIOMA ROWKAMI MONTAŻOWYMI WIELKOŚCI 10, Z MOŻLIWOŚCIĄ WKRĘCENIA ŚRUBY (STOPY) OD CZOŁA, PARAMETRY TECHNICZNE: A=11,3CM2, IX=82CM4, IY=23,6CM4, WX=18,2CM3, WY=10,5CM3, M=3KG/M
| 1 | PROFIL 45X90L DŁ 787 MM | PROFIL ALUMINIOWY 45X90 Z SZEŚCIOMA ROWKAMI MONTAŻOWYMI WIELKOŚCI 10, Z MOŻLIWOŚCIĄ WKRĘCENIA ŚRUBY (STOPY) OD CZOŁA, PARAMETRY TECHNICZNE: A=11,3CM2, IX=82CM4, IY=23,6CM4, WX=18,2CM3, WY=10,5CM3, M=3KG/M
| 12 | PROFIL 45X90L DŁ 80 MM | PROFIL ALUMINIOWY 45X90 Z SZEŚCIOMA ROWKAMI MONTAŻOWYMI WIELKOŚCI 10, Z MOŻLIWOŚCIĄ WKRĘCENIA ŚRUBY (STOPY) OD CZOŁA, PARAMETRY TECHNICZNE: A=11,3CM2, IX=82CM4, IY=23,6CM4, WX=18,2CM3, WY=10,5CM3, M=3KG/M
| 1 | PROFIL 45X90L DŁ 930 MM | PROFIL ALUMINIOWY 45X90 Z SZEŚCIOMA ROWKAMI MONTAŻOWYMI WIELKOŚCI 10, Z MOŻLIWOŚCIĄ WKRĘCENIA ŚRUBY (STOPY) OD CZOŁA, PARAMETRY TECHNICZNE: A=11,3CM2, IX=82CM4, IY=23,6CM4, WX=18,2CM3, WY=10,5CM3, M=3KG/M
| 14 | PROFIL 90X90 DŁ 2360MM | PROFIL ALUMINIOWY 90X90 Z OŚMIOMA ROWKAMI MONTAŻOWYMI WIELKOŚCI 10, Z MOŻLIWOŚCIĄ WKRĘCENIA ŚRUBY (STOPY) OD CZOŁA, PARAMETRY TECHNICZNE: A=24,1CM2, IX=211,1CM4, IY=211,1CM4, WX=46,9CM3, WY=46,9CM3, M=6,5KG/M
| 1 | PROFIL 90X90 DŁ 2395MM | PROFIL ALUMINIOWY 90X90 Z OŚMIOMA ROWKAMI MONTAŻOWYMI WIELKOŚCI 10, Z MOŻLIWOŚCIĄ WKRĘCENIA ŚRUBY (STOPY) OD CZOŁA, PARAMETRY TECHNICZNE: A=24,1CM2, IX=211,1CM4, IY=211,1CM4, WX=46,9CM3, WY=46,9CM3, M=6,5KG/M
| 3 | PROFIL 90X90 DŁ 2400MM | PROFIL ALUMINIOWY 90X90 Z OŚMIOMA ROWKAMI MONTAŻOWYMI WIELKOŚCI 10, Z MOŻLIWOŚCIĄ WKRĘCENIA ŚRUBY (STOPY) OD CZOŁA, PARAMETRY TECHNICZNE: A=24,1CM2, IX=211,1CM4, IY=211,1CM4, WX=46,9CM3, WY=46,9CM3, M=6,5KG/M
| 2 | PROFIL 90X90L DŁ 1454 MM | PROFIL ALUMINIOWY 90X90 Z OŚMIOMA ROWKAMI MONTAŻOWYMI WIELKOŚCI 10, Z MOŻLIWOŚCIĄ WKRĘCENIA ŚRUBY (STOPY) OD CZOŁA, PARAMETRY TECHNICZNE: A=24,1CM2, IX=211,1CM4, IY=211,1CM4, WX=46,9CM3, WY=46,9CM3, M=6,5KG/M
| 2 | PROFIL 90X90L DŁ 2248 MM | PROFIL ALUMINIOWY 90X90 Z OŚMIOMA ROWKAMI MONTAŻOWYMI WIELKOŚCI 10, Z MOŻLIWOŚCIĄ WKRĘCENIA ŚRUBY (STOPY) OD CZOŁA, PARAMETRY TECHNICZNE: A=24,1CM2, IX=211,1CM4, IY=211,1CM4, WX=46,9CM3, WY=46,9CM3, M=6,5KG/M
| 2 | PROFIL 90X90L DŁ 2265 MM | PROFIL ALUMINIOWY 90X90 Z OŚMIOMA ROWKAMI MONTAŻOWYMI WIELKOŚCI 10, Z MOŻLIWOŚCIĄ WKRĘCENIA ŚRUBY (STOPY) OD CZOŁA, PARAMETRY TECHNICZNE: A=24,1CM2, IX=211,1CM4, IY=211,1CM4, WX=46,9CM3, WY=46,9CM3, M=6,5KG/M
| 2 | PROFIL 90X90L DŁ 2300 | PROFIL ALUMINIOWY 90X90 Z OŚMIOMA ROWKAMI MONTAŻOWYMI WIELKOŚCI 10, Z MOŻLIWOŚCIĄ WKRĘCENIA ŚRUBY (STOPY) OD CZOŁA, PARAMETRY TECHNICZNE: A=24,1CM2, IX=211,1CM4, IY=211,1CM4, WX=46,9CM3, WY=46,9CM3, M=6,5KG/M
| 4 | PROFIL 90X90L DŁ 2450 MM | PROFIL ALUMINIOWY 90X90 Z OŚMIOMA ROWKAMI MONTAŻOWYMI WIELKOŚCI 10, Z MOŻLIWOŚCIĄ WKRĘCENIA ŚRUBY (STOPY) OD CZOŁA, PARAMETRY TECHNICZNE: A=24,1CM2, IX=211,1CM4, IY=211,1CM4, WX=46,9CM3, WY=46,9CM3, M=6,5KG/M
| 32 | STOPKA | STOPA POZIOMUJĄCA O ŚREDNICY 44MM I WYSOKOŚCI CAŁKOWITEJ 85MM, Z GWINTEM M12 KOMPATYBILNYM Z ZAWARTYMI W SPECYFIKACJI PROFILAMI (MOŻLIWOŚĆ ZAMONTOWANIA STOPY OD CZOŁA PROFILU), Z MOŻLIWOŚCIĄ REGULACJI WYSOKOŚCI W ZAKRESIE 30 MM, MAKSYMALNE OBCIĄŻENIE OSIOWE STOPY 10000 [N]
| 10 | STOPKA M12 | STOPA POZIOMUJĄCA O ŚREDNICY 44MM I WYSOKOŚCI CAŁKOWITEJ 160MM, Z GWINTEM M12 KOMPATYBILNYM Z ZAWARTYMI W SPECYFIKACJI PROFILAMI (MOŻLIWOŚĆ ZAMONTOWANIA STOPY OD CZOŁA PROFILU), Z MOŻLIWOŚCIĄ REGULACJI WYSOKOŚCI W ZAKRESIE 80 MM, MAKSYMALNE OBCIĄŻENIE OSIOWE STOPY 10000 [N]
| 15 | UCHWYT | UCHWYT OTWIERANIA DRZWI (ŁĄCZNIK Z PA, RURA AUMINIOWA FI 28MM), Z ZESTAWEM MONTAŻOWYM KOMPATYBILNYM Z PROFILAMI ZAWARTYMI W SPECYFIKACJI
| 5 | UCHWYT KABŁĄKOWA | UCHWYT OTWIERANIA DRZWI 26X133X50, CZARNY, MATERIAŁ PA, PRZYSTOSOWANY DO MONTAŻU W ROWKACH WIELKOŚCI 8 LUB 10
| 1 | VARIOFIX | ELEMENT MOCUJĄCY PŁYTĘ Z TWORZYWA DO PROFILU Z ROWKIEM MONTAŻOWYM WIELKOŚCI 10, MATERIAŁ PP, SZARY, W ZESTAWIE Z NAKRĘTKĄ MŁOTECZKOWĄ M6 I PODKŁADKĄ
| 13 | ZAMEK (WSPÓLNE ZAMYKANIE) | ZAMEK DRZWIOWY Z TWORZYWA SZTUCZNEGO Z UNIWERSALNYM KLUCZEM (ZAMKIEM), WYPOSAŻONY W ZESTAW MONTAŻOWY KOMPATYBILNY Z PROGILAMI ZAWARTYMI W SPECYFIKACJI, DZIAŁAJĄCY JEDNOCZESNIE JAKO KLAMKA DRZWI
| 2 | ZAMEK (ZAMKNIĘCIE STANDARDOWE) | ZAMEK DRZWIOWY Z TWORZYWA SZTUCZNEGO Z DEDYKOWANYM KLUCZEM (ZAMKIEM), WYPOSAŻONY W ZESTAW MONTAŻOWY KOMPATYBILNY Z PROGILAMI ZAWARTYMI W SPECYFIKACJI, DZIAŁAJĄCY JEDNOCZESNIE JAKO KLAMKA DRZWI
| 47 | ZAŚLEPKA 45X45 | ZAŚLEPKA CZOŁOWA PROFILU 45X45, CZARNA, MATERIAŁ PP, DOPUSZCZONA DO ESD
| 6 | ZAŚLEPKA PROFILU | ZAŚLEPKA CZOŁOWA PROFILU 30X30, CZARNA, MATERIAŁ PP, DOPUSZCZONA DO ESD
| 1 | ZAŚLEPKA PROFILU 45X90 | ZAŚLEPKA CZOŁOWA PROFILU 45X90, CZARNA, MATERIAŁ PP, DOPUSZCZONA DO ESD
| 4 | ZAŚLEPKA Z OTWOREM 45X60 | ZAŚLEPKA CZOŁOWA PROFILU 45X60, CZARNA, MATERIAŁ PP, DOPUSZCZONA DO ESD
| 6 | ZAWIAS 40X40 | ZAWIAS ALUMINIOWY DO ŁĄCZENIA PROFILI WIELKOŚCI 40 Z ROWKIEM WIELKOŚCI 10, ZAWIAS NIKLOWANY Z ZESTAWEM MONTAŻOWYM, DOPUSZCZONY DO ESD
| 24 | ZAWIAS 45X45 | ZAWIAS ALUMINIOWY DO ŁĄCZENIA PROFILI WIELKOŚCI 45 Z ROWKIEM WIELKOŚCI 10, ZAWIAS NIKLOWANY Z ZESTAWEM MONTAŻOWYM, DOPUSZCZONY DO ESD
| 16 | ZAWIAS ALUMINIOWY | ZAWIAS ALUMINIOWY DO ŁĄCZENIA PROFILI WIELKOŚCI 45 Z ROWKIEM WIELKOŚCI 10, ZAWIAS NIKLOWANY Z ZESTAWEM MONTAŻOWYM, DOPUSZCZONY DO ESD